## bus_data
BUS_I | BUS_TYPE | Pd | Qd | Gs | Bs | area | Vm | Va | baseKV | zone | Vmax | Vmin
1 | 1 | 0.0039401 | 0.00098748 | 0 | 0 | 1 | 0.99927 | -0.0050895 | 0.4 | 1 | 1.1 | 0.9
2 | 1 | 0.014079 | 0.0035285 | 0 | 0 | 1 | 0.99946 | -0.0038157 | 0.4 | 1 | 1.1 | 0.9
3 | 1 | 0.0019198 | 0.00048115 | 0 | 0 | 1 | 0.99974 | -0.0018256 | 0.4 | 1 | 1.1 | 0.9
17 | 3 | 0.019054 | 0.0047753 | 0 | 0 | 1 | 1 | 0 | 0.4 | 1 | 1.1 | 0.9
26 | 1 | 0.0094743 | 0.0023745 | 0 | 0 | 1 | 0.99959 | -0.0028906 | 0.4 | 1 | 1.1 | 0.9
4 | 1 | 0.0044075 | 0.0011046 | 0 | 0 | 1 | 0.99586 | -0.029007 | 0.4 | 1 | 1.1 | 0.9
5 | 1 | 0.0090826 | 0.0022763 | 0 | 0 | 1 | 0.99574 | -0.029818 | 0.4 | 1 | 1.1 | 0.9
6 | 1 | 0 | 0 | 0 | 0 | 1 | 0.99625 | -0.026267 | 0.4 | 1 | 1.1 | 0.9
7 | 1 | 0.0030678 | 0.00076885 | 0 | 0 | 1 | 0.9957 | -0.030137 | 0.4 | 1 | 1.1 | 0.9
8 | 1 | 0 | 0 | 0 | 0 | 1 | 0.99711 | -0.020224 | 0.4 | 1 | 1.1 | 0.9
10 | 1 | 0.0019685 | 0.00049334 | 0 | 0 | 1 | 0.99567 | -0.03034 | 0.4 | 1 | 1.1 | 0.9
16 | 1 | 0 | 0 | 0 | 0 | 1 | 0.99843 | -0.010941 | 0.4 | 1 | 1.1 | 0.9
18 | 1 | 0.042232 | 0.010584 | 0 | 0 | 1 | 0.99654 | -0.024193 | 0.4 | 1 | 1.1 | 0.9
13 | 1 | 0 | 0 | 0 | 0 | 1 | 0.99587 | -0.028883 | 0.4 | 1 | 1.1 | 0.9
11 | 1 | 0.013595 | 0.0034072 | 0 | 0 | 1 | 0.99479 | -0.036433 | 0.4 | 1 | 1.1 | 0.9
12 | 1 | 0.015832 | 0.0039678 | 0 | 0 | 1 | 0.99327 | -0.04717 | 0.4 | 1 | 1.1 | 0.9
14 | 1 | 0.010681 | 0.002677 | 0 | 0 | 1 | 0.99295 | -0.049421 | 0.4 | 1 | 1.1 | 0.9
15 | 1 | 0 | 0 | 0 | 0 | 1 | 0.99505 | -0.034672 | 0.4 | 1 | 1.1 | 0.9
25 | 1 | 0.0029584 | 0.00074145 | 0 | 0 | 1 | 0.99286 | -0.050053 | 0.4 | 1 | 1.1 | 0.9
20 | 1 | 0.012078 | 0.003027 | 0 | 0 | 1 | 0.99484 | -0.036117 | 0.4 | 1 | 1.1 | 0.9
22 | 1 | 0 | 0 | 0 | 0 | 1 | 0.99277 | -0.050662 | 0.4 | 1 | 1.1 | 0.9
19 | 1 | 0.013151 | 0.003296 | 0 | 0 | 1 | 0.99453 | -0.03828 | 0.4 | 1 | 1.1 | 0.9
24 | 1 | 0 | 0 | 0 | 0 | 1 | 0.99263 | -0.051666 | 0.4 | 1 | 1.1 | 0.9
23 | 1 | 0.004239 | 0.0010624 | 0 | 0 | 1 | 0.99252 | -0.05244 | 0.4 | 1 | 1.1 | 0.9

## generator_data
GEN_BUS | PG | QG | QMAX | QMIN | VG | MBASE | GEN_STATUS | PMAX | PMIN
17 | 0.18242 | 0.045803 | 10 | -10 | 1 | 100 | 1 | 10 | 0

## branch_data
F_BUS | T_BUS | BR_R | BR_X | BR_B | RATE_A | RATE_B | RATE_C | TAP | SHIFT | BR_STATUS | ANGMIN | ANGMAX | P_in | Q_in | P_out | Q_out
1 | 2 | 4.2041 | 1.617 | 4.2427e-09 | 0 | 0 | 0 | 0 | 0 | 1 | -90 | 90 | -0.0039401 | -0.00098748 | 0.0039408 | 0.00098732
2 | 3 | 1.4371 | 0.55274 | 1.4503e-09 | 0 | 0 | 0 | 0 | 0 | 1 | -90 | 90 | -0.01802 | -0.0045159 | 0.018025 | 0.0045176
3 | 17 | 1.192 | 0.45847 | 1.2029e-09 | 0 | 0 | 0 | 0 | 0 | 1 | -90 | 90 | -0.019945 | -0.0049988 | 0.01995 | 0.0050006
17 | 26 | 0.26357 | 0.10137 | 5.3197e-10 | 0 | 0 | 0 | 0 | 0 | 1 | -90 | 90 | 0.14342 | 0.036027 | -0.14336 | -0.036005
26 | 16 | 0.78501 | 0.30193 | 1.5844e-09 | 0 | 0 | 0 | 0 | 0 | 1 | -90 | 90 | 0.13389 | 0.033631 | -0.13374 | -0.033573
4 | 5 | 0.74181 | 0.28531 | 7.4862e-10 | 0 | 0 | 0 | 0 | 0 | 1 | -90 | 90 | 0.014121 | 0.0035389 | -0.014119 | -0.0035384
4 | 6 | 1.911 | 0.73501 | 1.9286e-09 | 0 | 0 | 0 | 0 | 0 | 1 | -90 | 90 | -0.018528 | -0.0046436 | 0.018535 | 0.0046461
5 | 7 | 0.81749 | 0.31442 | 8.2499e-10 | 0 | 0 | 0 | 0 | 0 | 1 | -90 | 90 | 0.0050365 | 0.0012621 | -0.0050363 | -0.0012621
6 | 8 | 4.2193 | 1.6228 | 4.258e-09 | 0 | 0 | 0 | 0 | 0 | 1 | -90 | 90 | -0.018535 | -0.0046461 | 0.018551 | 0.0046516
7 | 10 | 1.331 | 0.51192 | 1.3432e-09 | 0 | 0 | 0 | 0 | 0 | 1 | -90 | 90 | 0.0019685 | 0.00049323 | -0.0019685 | -0.00049334
8 | 16 | 1.9809 | 0.7619 | 1.9991e-09 | 0 | 0 | 0 | 0 | 0 | 1 | -90 | 90 | -0.060806 | -0.015245 | 0.060884 | 0.015275
8 | 18 | 1.2164 | 0.46784 | 1.2275e-09 | 0 | 0 | 0 | 0 | 0 | 1 | -90 | 90 | 0.042255 | 0.010593 | -0.042232 | -0.010584
16 | 13 | 3.2028 | 1.2318 | 3.2322e-09 | 0 | 0 | 0 | 0 | 0 | 1 | -90 | 90 | 0.072853 | 0.018299 | -0.072671 | -0.018229
13 | 15 | 2.9614 | 1.139 | 2.9885e-09 | 0 | 0 | 0 | 0 | 0 | 1 | -90 | 90 | 0.025259 | 0.0063337 | -0.025238 | -0.0063263
13 | 11 | 2.059 | 0.79194 | 2.0779e-09 | 0 | 0 | 0 | 0 | 0 | 1 | -90 | 90 | 0.047413 | 0.011896 | -0.047363 | -0.011877
11 | 12 | 4.0983 | 1.5763 | 4.1359e-09 | 0 | 0 | 0 | 0 | 0 | 1 | -90 | 90 | 0.033768 | 0.0084695 | -0.033718 | -0.0084506
12 | 14 | 1.6171 | 0.62196 | 1.6319e-09 | 0 | 0 | 0 | 0 | 0 | 1 | -90 | 90 | 0.017886 | 0.0044828 | -0.017881 | -0.0044808
14 | 25 | 1.1262 | 0.43317 | 1.1366e-09 | 0 | 0 | 0 | 0 | 0 | 1 | -90 | 90 | 0.0071995 | 0.0018038 | -0.0071988 | -0.0018037
15 | 20 | 0.73869 | 0.28411 | 7.4547e-10 | 0 | 0 | 0 | 0 | 0 | 1 | -90 | 90 | 0.025238 | 0.0063263 | -0.025233 | -0.0063244
25 | 22 | 1.8421 | 0.70852 | 1.859e-09 | 0 | 0 | 0 | 0 | 0 | 1 | -90 | 90 | 0.0042404 | 0.0010622 | -0.0042401 | -0.0010623
20 | 19 | 2.119 | 0.81499 | 2.1384e-09 | 0 | 0 | 0 | 0 | 0 | 1 | -90 | 90 | 0.013155 | 0.0032973 | -0.013151 | -0.003296
22 | 24 | 3.0385 | 1.1687 | 3.0664e-09 | 0 | 0 | 0 | 0 | 0 | 1 | -90 | 90 | 0.0042401 | 0.0010623 | -0.0042395 | -0.0010623
24 | 23 | 2.344 | 0.90155 | 2.3655e-09 | 0 | 0 | 0 | 0 | 0 | 1 | -90 | 90 | 0.0042395 | 0.0010623 | -0.004239 | -0.0010624