## bus_data
BUS_I | BUS_TYPE | Pd | Qd | Gs | Bs | area | Vm | Va | baseKV | zone | Vmax | Vmin
1 | 1 | 0.0017893 | 0.00044845 | 0 | 0 | 1 | 0.98713 | -0.090611 | 0.4 | 1 | 1.1 | 0.9
2 | 1 | 0.0043439 | 0.0010887 | 0 | 0 | 1 | 0.98645 | -0.095466 | 0.4 | 1 | 1.1 | 0.9
3 | 1 | 0.0031574 | 0.00079131 | 0 | 0 | 1 | 0.98794 | -0.0848 | 0.4 | 1 | 1.1 | 0.9
14 | 1 | 0.0019226 | 0.00048184 | 0 | 0 | 1 | 0.98551 | -0.10225 | 0.4 | 1 | 1.1 | 0.9
4 | 1 | 0 | 0 | 0 | 0 | 1 | 0.98969 | -0.072383 | 0.4 | 1 | 1.1 | 0.9
15 | 1 | 0.0013403 | 0.0003359 | 0 | 0 | 1 | 0.98536 | -0.10327 | 0.4 | 1 | 1.1 | 0.9
30 | 1 | 0.001441 | 0.00036116 | 0 | 0 | 1 | 0.99444 | -0.038851 | 0.4 | 1 | 1.1 | 0.9
27 | 1 | 0 | 0 | 0 | 0 | 1 | 0.99188 | -0.056917 | 0.4 | 1 | 1.1 | 0.9
13 | 1 | 0.0011804 | 0.00029584 | 0 | 0 | 1 | 0.99597 | -0.028064 | 0.4 | 1 | 1.1 | 0.9
26 | 1 | 0.0023437 | 0.0005874 | 0 | 0 | 1 | 0.99425 | -0.040187 | 0.4 | 1 | 1.1 | 0.9
35 | 1 | 0 | 0 | 0 | 0 | 1 | 0.98413 | -0.11217 | 0.4 | 1 | 1.1 | 0.9
10 | 1 | 0.0010929 | 0.0002739 | 0 | 0 | 1 | 0.99003 | -0.06995 | 0.4 | 1 | 1.1 | 0.9
5 | 1 | 0.0070073 | 0.0017562 | 0 | 0 | 1 | 0.99881 | -0.0083217 | 0.4 | 1 | 1.1 | 0.9
6 | 1 | 0.0019965 | 0.00050038 | 0 | 0 | 1 | 0.9991 | -0.0063179 | 0.4 | 1 | 1.1 | 0.9
7 | 1 | 0.0038818 | 0.00097288 | 0 | 0 | 1 | 0.99849 | -0.010612 | 0.4 | 1 | 1.1 | 0.9
8 | 3 | 0.0012294 | 0.00030811 | 0 | 0 | 1 | 1 | 0 | 0.4 | 1 | 1.1 | 0.9
9 | 1 | 0.0038553 | 0.00096623 | 0 | 0 | 1 | 0.99817 | -0.01285 | 0.4 | 1 | 1.1 | 0.9
11 | 1 | 0 | 0 | 0 | 0 | 1 | 0.99649 | -0.024448 | 0.4 | 1 | 1.1 | 0.9
21 | 1 | 0.0039523 | 0.00099054 | 0 | 0 | 1 | 0.99816 | -0.012896 | 0.4 | 1 | 1.1 | 0.9
12 | 1 | 0 | 0 | 0 | 0 | 1 | 0.99595 | -0.028184 | 0.4 | 1 | 1.1 | 0.9
25 | 1 | 0.0029489 | 0.00073906 | 0 | 0 | 1 | 0.99574 | -0.029667 | 0.4 | 1 | 1.1 | 0.9
23 | 1 | 0.0067951 | 0.001703 | 0 | 0 | 1 | 0.99185 | -0.056949 | 0.4 | 1 | 1.1 | 0.9
24 | 1 | 0.0067325 | 0.0016873 | 0 | 0 | 1 | 0.98976 | -0.071675 | 0.4 | 1 | 1.1 | 0.9
31 | 1 | 0.0019369 | 0.00048543 | 0 | 0 | 1 | 0.9832 | -0.11892 | 0.4 | 1 | 1.1 | 0.9
36 | 1 | 0.0015477 | 0.00038789 | 0 | 0 | 1 | 0.98365 | -0.11569 | 0.4 | 1 | 1.1 | 0.9
32 | 1 | 0.0008115 | 0.00020338 | 0 | 0 | 1 | 0.98178 | -0.1293 | 0.4 | 1 | 1.1 | 0.9
16 | 1 | 0.0056998 | 0.0014285 | 0 | 0 | 1 | 0.98718 | -0.089906 | 0.4 | 1 | 1.1 | 0.9
17 | 1 | 0.010486 | 0.002628 | 0 | 0 | 1 | 0.98703 | -0.090985 | 0.4 | 1 | 1.1 | 0.9
18 | 1 | 0.0045484 | 0.0011399 | 0 | 0 | 1 | 0.98805 | -0.083767 | 0.4 | 1 | 1.1 | 0.9
19 | 1 | 0.0054899 | 0.0013759 | 0 | 0 | 1 | 0.98672 | -0.093178 | 0.4 | 1 | 1.1 | 0.9
20 | 1 | 0.0070491 | 0.0017667 | 0 | 0 | 1 | 0.98844 | -0.080982 | 0.4 | 1 | 1.1 | 0.9
22 | 1 | 0.0045067 | 0.0011295 | 0 | 0 | 1 | 0.98652 | -0.094575 | 0.4 | 1 | 1.1 | 0.9
33 | 1 | 0.00069134 | 0.00017327 | 0 | 0 | 1 | 0.98177 | -0.12937 | 0.4 | 1 | 1.1 | 0.9

## generator_data
GEN_BUS | PG | QG | QMAX | QMIN | VG | MBASE | GEN_STATUS | PMAX | PMIN
8 | 0.1007 | 0.025334 | 10 | -10 | 1 | 100 | 1 | 10 | 0

## branch_data
F_BUS | T_BUS | BR_R | BR_X | BR_B | RATE_A | RATE_B | RATE_C | TAP | SHIFT | BR_STATUS | ANGMIN | ANGMAX | P_in | Q_in | P_out | Q_out
1 | 2 | 4.8466 | 1.8641 | 4.8911e-09 | 0 | 0 | 0 | 0 | 0 | 1 | -90 | 90 | 0.012623 | 0.0031523 | -0.012615 | -0.0031496
1 | 3 | 5.0911 | 1.9581 | 5.1378e-09 | 0 | 0 | 0 | 0 | 0 | 1 | -90 | 90 | -0.014413 | -0.0036008 | 0.014424 | 0.0036047
2 | 14 | 10.275 | 3.9519 | 1.0369e-08 | 0 | 0 | 0 | 0 | 0 | 1 | -90 | 90 | 0.0082709 | 0.0020609 | -0.0082632 | -0.0020589
3 | 4 | 8.9545 | 3.4441 | 9.0367e-09 | 0 | 0 | 0 | 0 | 0 | 1 | -90 | 90 | -0.017581 | -0.004396 | 0.017612 | 0.0044067
14 | 35 | 24.6964 | 9.4986 | 2.4923e-08 | 0 | 0 | 0 | 0 | 0 | 1 | -90 | 90 | 0.0050002 | 0.0012421 | -0.0049935 | -0.0012419
14 | 15 | 9.6502 | 3.7116 | 9.7388e-09 | 0 | 0 | 0 | 0 | 0 | 1 | -90 | 90 | 0.0013404 | 0.00033503 | -0.0013402 | -0.0003359
4 | 10 | 1.7577 | 0.67605 | 1.7739e-09 | 0 | 0 | 0 | 0 | 0 | 1 | -90 | 90 | -0.017612 | -0.0044067 | 0.017617 | 0.0044088
30 | 27 | 12.3665 | 4.7563 | 1.248e-08 | 0 | 0 | 0 | 0 | 0 | 1 | -90 | 90 | 0.018791 | 0.0047116 | -0.018744 | -0.0046948
30 | 13 | 6.1665 | 2.3717 | 6.2231e-09 | 0 | 0 | 0 | 0 | 0 | 1 | -90 | 90 | -0.022576 | -0.0056596 | 0.02261 | 0.005672
30 | 26 | 7.3361 | 2.8216 | 7.4034e-09 | 0 | 0 | 0 | 0 | 0 | 1 | -90 | 90 | 0.0023442 | 0.00058683 | -0.0023437 | -0.0005874
27 | 10 | 8.8846 | 3.4172 | 8.9661e-09 | 0 | 0 | 0 | 0 | 0 | 1 | -90 | 90 | 0.018744 | 0.0046948 | -0.01871 | -0.0046827
13 | 11 | 1.9682 | 0.75698 | 1.9862e-09 | 0 | 0 | 0 | 0 | 0 | 1 | -90 | 90 | -0.02379 | -0.0059678 | 0.023802 | 0.0059722
35 | 36 | 8.7887 | 3.3803 | 8.8694e-09 | 0 | 0 | 0 | 0 | 0 | 1 | -90 | 90 | 0.0049935 | 0.0012419 | -0.0049911 | -0.0012418
5 | 6 | 1.3926 | 0.53563 | 1.4054e-09 | 0 | 0 | 0 | 0 | 0 | 1 | -90 | 90 | -0.018703 | -0.0046876 | 0.018708 | 0.0046894
5 | 7 | 2.5439 | 0.97841 | 2.5672e-09 | 0 | 0 | 0 | 0 | 0 | 1 | -90 | 90 | 0.011696 | 0.0029314 | -0.011692 | -0.0029302
6 | 8 | 3.9719 | 1.5277 | 4.0084e-09 | 0 | 0 | 0 | 0 | 0 | 1 | -90 | 90 | -0.020705 | -0.0051898 | 0.020723 | 0.0051964
7 | 9 | 3.7209 | 1.4311 | 3.755e-09 | 0 | 0 | 0 | 0 | 0 | 1 | -90 | 90 | 0.00781 | 0.0019573 | -0.0078076 | -0.0019568
8 | 11 | 4.0666 | 1.5641 | 4.1039e-09 | 0 | 0 | 0 | 0 | 0 | 1 | -90 | 90 | 0.078743 | 0.01983 | -0.078475 | -0.019727
9 | 21 | 0.15284 | 0.058783 | 1.5424e-10 | 0 | 0 | 0 | 0 | 0 | 1 | -90 | 90 | 0.0039523 | 0.00099053 | -0.0039523 | -0.00099054
11 | 12 | 0.88985 | 0.34225 | 8.9802e-10 | 0 | 0 | 0 | 0 | 0 | 1 | -90 | 90 | 0.054673 | 0.013755 | -0.054644 | -0.013744
12 | 25 | 6.4925 | 2.4971 | 6.552e-09 | 0 | 0 | 0 | 0 | 0 | 1 | -90 | 90 | 0.0029495 | 0.00073864 | -0.0029489 | -0.00073906
12 | 23 | 7.2116 | 2.7737 | 7.2778e-09 | 0 | 0 | 0 | 0 | 0 | 1 | -90 | 90 | 0.051695 | 0.013005 | -0.051488 | -0.012927
23 | 24 | 4.2292 | 1.6266 | 4.268e-09 | 0 | 0 | 0 | 0 | 0 | 1 | -90 | 90 | 0.044693 | 0.011224 | -0.044602 | -0.011189
24 | 20 | 3.1385 | 1.2071 | 3.1673e-09 | 0 | 0 | 0 | 0 | 0 | 1 | -90 | 90 | 0.037869 | 0.0095016 | -0.037821 | -0.0094831
31 | 36 | 11.6015 | 4.4621 | 1.1708e-08 | 0 | 0 | 0 | 0 | 0 | 1 | -90 | 90 | -0.0034419 | -0.00085449 | 0.0034434 | 0.00085394
31 | 32 | 84.9956 | 32.6906 | 8.5776e-08 | 0 | 0 | 0 | 0 | 0 | 1 | -90 | 90 | 0.001505 | 0.00036906 | -0.0015028 | -0.00037652
32 | 33 | 1.2991 | 0.49964 | 1.311e-09 | 0 | 0 | 0 | 0 | 0 | 1 | -90 | 90 | 0.00069134 | 0.00017314 | -0.00069134 | -0.00017327
16 | 17 | 0.66872 | 0.2572 | 6.7485e-10 | 0 | 0 | 0 | 0 | 0 | 1 | -90 | 90 | 0.020489 | 0.0051353 | -0.020486 | -0.0051342
16 | 18 | 2.9778 | 1.1453 | 3.0051e-09 | 0 | 0 | 0 | 0 | 0 | 1 | -90 | 90 | -0.026189 | -0.0065638 | 0.026211 | 0.0065721
17 | 19 | 2.7814 | 1.0698 | 2.8069e-09 | 0 | 0 | 0 | 0 | 0 | 1 | -90 | 90 | 0.01 | 0.0025062 | -0.0099974 | -0.0025053
18 | 20 | 1.1527 | 0.44334 | 1.1633e-09 | 0 | 0 | 0 | 0 | 0 | 1 | -90 | 90 | -0.03076 | -0.007712 | 0.030772 | 0.0077165
19 | 22 | 3.9317 | 1.5122 | 3.9678e-09 | 0 | 0 | 0 | 0 | 0 | 1 | -90 | 90 | 0.0045075 | 0.0011294 | -0.0045067 | -0.0011295