## bus_data
BUS_I | BUS_TYPE | Pd | Qd | Gs | Bs | area | Vm | Va | baseKV | zone | Vmax | Vmin
1 | 3 | 0.0084319 | 0.0021132 | 0 | 0 | 1 | 1 | 0 | 0.4 | 1 | 1.1 | 0.9
7 | 1 | 0.011068 | 0.0027739 | 0 | 0 | 1 | 0.99903 | -0.0067624 | 0.4 | 1 | 1.1 | 0.9
13 | 1 | 0.0079666 | 0.0019966 | 0 | 0 | 1 | 0.99753 | -0.01713 | 0.4 | 1 | 1.1 | 0.9
2 | 1 | 0.013751 | 0.0034464 | 0 | 0 | 1 | 0.99771 | -0.01603 | 0.4 | 1 | 1.1 | 0.9
3 | 1 | 0 | 0 | 0 | 0 | 1 | 0.99668 | -0.023004 | 0.4 | 1 | 1.1 | 0.9
10 | 1 | 0.018486 | 0.004633 | 0 | 0 | 1 | 0.99717 | -0.019783 | 0.4 | 1 | 1.1 | 0.9
21 | 1 | 0.0087456 | 0.0021919 | 0 | 0 | 1 | 0.99627 | -0.026134 | 0.4 | 1 | 1.1 | 0.9
9 | 1 | 0.0028641 | 0.00071781 | 0 | 0 | 1 | 0.99514 | -0.033832 | 0.4 | 1 | 1.1 | 0.9
14 | 1 | 0.0096224 | 0.0024116 | 0 | 0 | 1 | 0.9934 | -0.045803 | 0.4 | 1 | 1.1 | 0.9
15 | 1 | 0.021122 | 0.0052936 | 0 | 0 | 1 | 0.99445 | -0.038705 | 0.4 | 1 | 1.1 | 0.9
6 | 1 | 0.022236 | 0.0055728 | 0 | 0 | 1 | 0.99229 | -0.053584 | 0.4 | 1 | 1.1 | 0.9
4 | 1 | 0.031129 | 0.0078016 | 0 | 0 | 1 | 0.97803 | -0.15429 | 0.4 | 1 | 1.1 | 0.9
12 | 1 | 0.010851 | 0.0027194 | 0 | 0 | 1 | 0.98083 | -0.13426 | 0.4 | 1 | 1.1 | 0.9
11 | 1 | 0.0014485 | 0.00036303 | 0 | 0 | 1 | 0.97794 | -0.15495 | 0.4 | 1 | 1.1 | 0.9
23 | 1 | 0 | 0 | 0 | 0 | 1 | 0.98209 | -0.12532 | 0.4 | 1 | 1.1 | 0.9
20 | 1 | 0.017942 | 0.0044967 | 0 | 0 | 1 | 0.97792 | -0.1551 | 0.4 | 1 | 1.1 | 0.9
5 | 1 | 0.0055558 | 0.0013924 | 0 | 0 | 1 | 0.98983 | -0.070773 | 0.4 | 1 | 1.1 | 0.9
18 | 1 | 0 | 0 | 0 | 0 | 1 | 0.98713 | -0.089708 | 0.4 | 1 | 1.1 | 0.9
22 | 1 | 0 | 0 | 0 | 0 | 1 | 0.98692 | -0.091177 | 0.4 | 1 | 1.1 | 0.9
8 | 1 | 0.03588 | 0.0089923 | 0 | 0 | 1 | 0.99618 | -0.026748 | 0.4 | 1 | 1.1 | 0.9
16 | 1 | 0.0039718 | 0.00099542 | 0 | 0 | 1 | 0.99444 | -0.038759 | 0.4 | 1 | 1.1 | 0.9
17 | 1 | 0.003428 | 0.00085913 | 0 | 0 | 1 | 0.98669 | -0.092876 | 0.4 | 1 | 1.1 | 0.9

## generator_data
GEN_BUS | PG | QG | QMAX | QMIN | VG | MBASE | GEN_STATUS | PMAX | PMIN
1 | 0.23656 | 0.059559 | 10 | -10 | 1 | 100 | 1 | 10 | 0

## branch_data
F_BUS | T_BUS | BR_R | BR_X | BR_B | RATE_A | RATE_B | RATE_C | TAP | SHIFT | BR_STATUS | ANGMIN | ANGMAX | P_in | Q_in | P_out | Q_out
1 | 7 | 1.0007 | 0.3849 | 1.0099e-09 | 0 | 0 | 0 | 0 | 0 | 1 | -90 | 90 | 0.088188 | 0.022136 | -0.088105 | -0.022104
1 | 13 | 1.6109 | 0.61958 | 3.2514e-09 | 0 | 0 | 0 | 0 | 0 | 1 | -90 | 90 | 0.13994 | 0.03531 | -0.13961 | -0.035181
7 | 2 | 1.5654 | 0.60207 | 1.5798e-09 | 0 | 0 | 0 | 0 | 0 | 1 | -90 | 90 | 0.077037 | 0.01933 | -0.076938 | -0.019292
13 | 3 | 0.58424 | 0.22471 | 1.1792e-09 | 0 | 0 | 0 | 0 | 0 | 1 | -90 | 90 | 0.13164 | 0.033184 | -0.13153 | -0.033143
2 | 10 | 0.77064 | 0.2964 | 7.7771e-10 | 0 | 0 | 0 | 0 | 0 | 1 | -90 | 90 | 0.063187 | 0.015846 | -0.063154 | -0.015833
3 | 9 | 5.0026 | 1.9241 | 5.0485e-09 | 0 | 0 | 0 | 0 | 0 | 1 | -90 | 90 | 0.028017 | 0.0070288 | -0.027975 | -0.0070131
3 | 14 | 2.876 | 1.1061 | 2.9024e-09 | 0 | 0 | 0 | 0 | 0 | 1 | -90 | 90 | 0.10351 | 0.026114 | -0.10318 | -0.025987
10 | 21 | 1.8416 | 0.70829 | 1.8585e-09 | 0 | 0 | 0 | 0 | 0 | 1 | -90 | 90 | 0.044668 | 0.0112 | -0.044629 | -0.011185
21 | 8 | 0.22104 | 0.085017 | 2.2307e-10 | 0 | 0 | 0 | 0 | 0 | 1 | -90 | 90 | 0.035883 | 0.0089935 | -0.03588 | -0.0089923
9 | 15 | 2.5031 | 0.96273 | 2.5261e-09 | 0 | 0 | 0 | 0 | 0 | 1 | -90 | 90 | 0.025111 | 0.0062953 | -0.025094 | -0.006289
14 | 6 | 1.0788 | 0.41491 | 1.0887e-09 | 0 | 0 | 0 | 0 | 0 | 1 | -90 | 90 | 0.093562 | 0.023576 | -0.09346 | -0.023537
15 | 16 | 0.17685 | 0.06802 | 1.7847e-10 | 0 | 0 | 0 | 0 | 0 | 1 | -90 | 90 | 0.0039718 | 0.00099541 | -0.0039718 | -0.00099542
6 | 5 | 3.1248 | 1.2018 | 3.1535e-09 | 0 | 0 | 0 | 0 | 0 | 1 | -90 | 90 | 0.071224 | 0.017964 | -0.071053 | -0.017898
4 | 12 | 4.9528 | 1.9049 | 4.9983e-09 | 0 | 0 | 0 | 0 | 0 | 1 | -90 | 90 | -0.050521 | -0.012662 | 0.050662 | 0.012716
4 | 11 | 0.42101 | 0.16193 | 4.2487e-10 | 0 | 0 | 0 | 0 | 0 | 1 | -90 | 90 | 0.019392 | 0.0048605 | -0.019391 | -0.0048599
12 | 23 | 1.8294 | 0.70361 | 1.8462e-09 | 0 | 0 | 0 | 0 | 0 | 1 | -90 | 90 | -0.061512 | -0.015435 | 0.061588 | 0.015464
11 | 20 | 0.10526 | 0.040486 | 1.0623e-10 | 0 | 0 | 0 | 0 | 0 | 1 | -90 | 90 | 0.017942 | 0.0044968 | -0.017942 | -0.0044967
23 | 18 | 7.3262 | 2.8178 | 7.3934e-09 | 0 | 0 | 0 | 0 | 0 | 1 | -90 | 90 | -0.061588 | -0.015464 | 0.061895 | 0.015581
5 | 18 | 3.7179 | 1.4299 | 3.752e-09 | 0 | 0 | 0 | 0 | 0 | 1 | -90 | 90 | 0.065497 | 0.016506 | -0.065324 | -0.01644
18 | 22 | 5.4265 | 2.0871 | 5.4763e-09 | 0 | 0 | 0 | 0 | 0 | 1 | -90 | 90 | 0.0034294 | 0.00085856 | -0.0034288 | -0.00085882
22 | 17 | 6.2826 | 2.4164 | 6.3403e-09 | 0 | 0 | 0 | 0 | 0 | 1 | -90 | 90 | 0.0034288 | 0.00085882 | -0.0034279 | -0.00085913