## bus_data
BUS_I | BUS_TYPE | Pd | Qd | Gs | Bs | area | Vm | Va | baseKV | zone | Vmax | Vmin
1 | 1 | 0.0040704 | 0.0010201 | 0 | 0 | 1 | 0.98372 | -0.11404 | 0.4 | 1 | 1.1 | 0.9
2 | 1 | 0.0026799 | 0.00067165 | 0 | 0 | 1 | 0.98653 | -0.094147 | 0.4 | 1 | 1.1 | 0.9
3 | 1 | 0 | 0 | 0 | 0 | 1 | 0.98264 | -0.12175 | 0.4 | 1 | 1.1 | 0.9
4 | 1 | 0 | 0 | 0 | 0 | 1 | 0.98921 | -0.075219 | 0.4 | 1 | 1.1 | 0.9
5 | 1 | 0 | 0 | 0 | 0 | 1 | 0.98248 | -0.12291 | 0.4 | 1 | 1.1 | 0.9
6 | 1 | 0 | 0 | 0 | 0 | 1 | 0.99155 | -0.058791 | 0.4 | 1 | 1.1 | 0.9
7 | 1 | 0.014738 | 0.0036936 | 0 | 0 | 1 | 0.98168 | -0.12857 | 0.4 | 1 | 1.1 | 0.9
13 | 1 | 0 | 0 | 0 | 0 | 1 | 0.98828 | -0.081819 | 0.4 | 1 | 1.1 | 0.9
10 | 1 | 0.0048296 | 0.0012104 | 0 | 0 | 1 | 0.99847 | -0.010568 | 0.4 | 1 | 1.1 | 0.9
14 | 1 | 0.0013946 | 0.00034951 | 0 | 0 | 1 | 0.98167 | -0.12865 | 0.4 | 1 | 1.1 | 0.9
17 | 1 | 0.010685 | 0.002678 | 0 | 0 | 1 | 0.98606 | -0.09749 | 0.4 | 1 | 1.1 | 0.9
8 | 1 | 0.0046498 | 0.0011654 | 0 | 0 | 1 | 0.9988 | -0.0082829 | 0.4 | 1 | 1.1 | 0.9
9 | 3 | 0.0030389 | 0.00076161 | 0 | 0 | 1 | 1 | 0 | 0.4 | 1 | 1.1 | 0.9
11 | 1 | 0.0017139 | 0.00042954 | 0 | 0 | 1 | 0.99982 | -0.0012357 | 0.4 | 1 | 1.1 | 0.9
12 | 1 | 0.013734 | 0.0034421 | 0 | 0 | 1 | 0.99959 | -0.002898 | 0.4 | 1 | 1.1 | 0.9
15 | 1 | 0.021283 | 0.005334 | 0 | 0 | 1 | 0.99933 | -0.0046938 | 0.4 | 1 | 1.1 | 0.9
16 | 1 | 0.017143 | 0.0042966 | 0 | 0 | 1 | 0.99896 | -0.007304 | 0.4 | 1 | 1.1 | 0.9
18 | 1 | 0.0092731 | 0.0023241 | 0 | 0 | 1 | 0.9848 | -0.10643 | 0.4 | 1 | 1.1 | 0.9
19 | 1 | 0.0049234 | 0.0012339 | 0 | 0 | 1 | 0.98457 | -0.10809 | 0.4 | 1 | 1.1 | 0.9
20 | 1 | 0.0045885 | 0.00115 | 0 | 0 | 1 | 0.98437 | -0.10952 | 0.4 | 1 | 1.1 | 0.9
21 | 1 | 0.0080047 | 0.0020062 | 0 | 0 | 1 | 0.98436 | -0.10957 | 0.4 | 1 | 1.1 | 0.9

## generator_data
GEN_BUS | PG | QG | QMAX | QMIN | VG | MBASE | GEN_STATUS | PMAX | PMIN
9 | 0.12775 | 0.032142 | 10 | -10 | 1 | 100 | 1 | 10 | 0

## branch_data
F_BUS | T_BUS | BR_R | BR_X | BR_B | RATE_A | RATE_B | RATE_C | TAP | SHIFT | BR_STATUS | ANGMIN | ANGMAX | P_in | Q_in | P_out | Q_out
1 | 2 | 12.4407 | 4.7849 | 1.2555e-08 | 0 | 0 | 0 | 0 | 0 | 1 | -90 | 90 | -0.020235 | -0.0050746 | 0.020291 | 0.0050949
1 | 3 | 6.0094 | 2.3113 | 6.0645e-09 | 0 | 0 | 0 | 0 | 0 | 1 | -90 | 90 | 0.016165 | 0.0040545 | -0.016147 | -0.0040484
2 | 4 | 10.5052 | 4.0405 | 1.0602e-08 | 0 | 0 | 0 | 0 | 0 | 1 | -90 | 90 | -0.022971 | -0.0057665 | 0.023031 | 0.0057888
3 | 5 | 0.90571 | 0.34835 | 9.1402e-10 | 0 | 0 | 0 | 0 | 0 | 1 | -90 | 90 | 0.016147 | 0.0040484 | -0.016145 | -0.0040475
4 | 6 | 9.1606 | 3.5233 | 9.2446e-09 | 0 | 0 | 0 | 0 | 0 | 1 | -90 | 90 | -0.023031 | -0.0057888 | 0.023084 | 0.0058082
5 | 7 | 4.4106 | 1.6964 | 4.4511e-09 | 0 | 0 | 0 | 0 | 0 | 1 | -90 | 90 | 0.016145 | 0.0040475 | -0.016132 | -0.0040431
6 | 13 | 7.8409 | 3.0157 | 7.9129e-09 | 0 | 0 | 0 | 0 | 0 | 1 | -90 | 90 | 0.037717 | 0.0094832 | -0.037596 | -0.0094376
6 | 10 | 10.2946 | 3.9595 | 1.0389e-08 | 0 | 0 | 0 | 0 | 0 | 1 | -90 | 90 | -0.060801 | -0.015291 | 0.061213 | 0.015449
7 | 14 | 0.69834 | 0.26859 | 7.0475e-10 | 0 | 0 | 0 | 0 | 0 | 1 | -90 | 90 | 0.0013946 | 0.00034945 | -0.0013946 | -0.00034951
13 | 17 | 5.3071 | 2.0412 | 5.3558e-09 | 0 | 0 | 0 | 0 | 0 | 1 | -90 | 90 | 0.037596 | 0.0094376 | -0.037515 | -0.0094067
10 | 8 | 0.45498 | 0.17499 | 4.5915e-10 | 0 | 0 | 0 | 0 | 0 | 1 | -90 | 90 | -0.066042 | -0.016659 | 0.066064 | 0.016667
17 | 18 | 4.2224 | 1.624 | 4.2612e-09 | 0 | 0 | 0 | 0 | 0 | 1 | -90 | 90 | 0.026829 | 0.0067288 | -0.026796 | -0.0067164
8 | 9 | 1.5418 | 0.59301 | 1.556e-09 | 0 | 0 | 0 | 0 | 0 | 1 | -90 | 90 | -0.070713 | -0.017832 | 0.070796 | 0.017864
9 | 11 | 0.29871 | 0.11489 | 3.0145e-10 | 0 | 0 | 0 | 0 | 0 | 1 | -90 | 90 | 0.053911 | 0.013516 | -0.053902 | -0.013513
11 | 12 | 0.41485 | 0.15956 | 4.1866e-10 | 0 | 0 | 0 | 0 | 0 | 1 | -90 | 90 | 0.052188 | 0.013083 | -0.052176 | -0.013078
12 | 15 | 0.60804 | 0.23386 | 6.1362e-10 | 0 | 0 | 0 | 0 | 0 | 1 | -90 | 90 | 0.038442 | 0.0096364 | -0.038433 | -0.0096328
15 | 16 | 1.9797 | 0.76142 | 1.9979e-09 | 0 | 0 | 0 | 0 | 0 | 1 | -90 | 90 | 0.01715 | 0.0042987 | -0.017143 | -0.0042966
18 | 19 | 1.193 | 0.45886 | 1.204e-09 | 0 | 0 | 0 | 0 | 0 | 1 | -90 | 90 | 0.017523 | 0.0043924 | -0.017519 | -0.0043909
19 | 20 | 1.434 | 0.55154 | 1.4472e-09 | 0 | 0 | 0 | 0 | 0 | 1 | -90 | 90 | 0.012596 | 0.003157 | -0.012593 | -0.0031562
20 | 21 | 0.080769 | 0.031065 | 8.1511e-11 | 0 | 0 | 0 | 0 | 0 | 1 | -90 | 90 | 0.0080048 | 0.0020062 | -0.0080047 | -0.0020062