## bus_data
BUS_I | BUS_TYPE | Pd | Qd | Gs | Bs | area | Vm | Va | baseKV | zone | Vmax | Vmin
1 | 1 | 0.010042 | 0.0025169 | 0 | 0 | 1 | 0.98294 | -0.11991 | 0.4 | 1 | 1.1 | 0.9
3 | 1 | 0 | 0 | 0 | 0 | 1 | 0.98356 | -0.11552 | 0.4 | 1 | 1.1 | 0.9
5 | 1 | 0 | 0 | 0 | 0 | 1 | 0.98374 | -0.11418 | 0.4 | 1 | 1.1 | 0.9
4 | 1 | 0.014673 | 0.0036775 | 0 | 0 | 1 | 0.99154 | -0.059149 | 0.4 | 1 | 1.1 | 0.9
8 | 1 | 0.0031182 | 0.00078151 | 0 | 0 | 1 | 0.99227 | -0.054029 | 0.4 | 1 | 1.1 | 0.9
14 | 1 | 0.013937 | 0.0034929 | 0 | 0 | 1 | 0.98417 | -0.11116 | 0.4 | 1 | 1.1 | 0.9
6 | 1 | 0.0060192 | 0.0015085 | 0 | 0 | 1 | 0.98827 | -0.08214 | 0.4 | 1 | 1.1 | 0.9
18 | 1 | 0.012784 | 0.0032039 | 0 | 0 | 1 | 0.9884 | -0.081225 | 0.4 | 1 | 1.1 | 0.9
7 | 1 | 0.0078824 | 0.0019755 | 0 | 0 | 1 | 0.99291 | -0.049496 | 0.4 | 1 | 1.1 | 0.9
12 | 1 | 0.011668 | 0.0029244 | 0 | 0 | 1 | 0.98532 | -0.10294 | 0.4 | 1 | 1.1 | 0.9
19 | 1 | 0.0072962 | 0.0018286 | 0 | 0 | 1 | 0.98882 | -0.078268 | 0.4 | 1 | 1.1 | 0.9
9 | 1 | 0 | 0 | 0 | 0 | 1 | 0.99376 | -0.043496 | 0.4 | 1 | 1.1 | 0.9
10 | 1 | 0 | 0 | 0 | 0 | 1 | 0.99443 | -0.038761 | 0.4 | 1 | 1.1 | 0.9
29 | 1 | 0.007694 | 0.0019283 | 0 | 0 | 1 | 0.99276 | -0.050458 | 0.4 | 1 | 1.1 | 0.9
30 | 1 | 0.0071795 | 0.0017994 | 0 | 0 | 1 | 0.99645 | -0.024702 | 0.4 | 1 | 1.1 | 0.9
28 | 1 | 0.0060788 | 0.0015235 | 0 | 0 | 1 | 0.99112 | -0.062004 | 0.4 | 1 | 1.1 | 0.9
25 | 1 | 0.0030586 | 0.00076655 | 0 | 0 | 1 | 0.99831 | -0.011751 | 0.4 | 1 | 1.1 | 0.9
11 | 1 | 0.016956 | 0.0042496 | 0 | 0 | 1 | 0.98671 | -0.093088 | 0.4 | 1 | 1.1 | 0.9
13 | 1 | 0 | 0 | 0 | 0 | 1 | 0.98924 | -0.075271 | 0.4 | 1 | 1.1 | 0.9
15 | 1 | 0.0044692 | 0.0011201 | 0 | 0 | 1 | 0.98914 | -0.075955 | 0.4 | 1 | 1.1 | 0.9
16 | 1 | 0 | 0 | 0 | 0 | 1 | 0.99038 | -0.067203 | 0.4 | 1 | 1.1 | 0.9
20 | 1 | 0.0039995 | 0.0010024 | 0 | 0 | 1 | 0.98963 | -0.072521 | 0.4 | 1 | 1.1 | 0.9
21 | 1 | 0.0098023 | 0.0024567 | 0 | 0 | 1 | 0.99945 | -0.0038053 | 0.4 | 1 | 1.1 | 0.9
22 | 3 | 0.0047035 | 0.0011788 | 0 | 0 | 1 | 1 | 0 | 0.4 | 1 | 1.1 | 0.9
23 | 1 | 0.0065123 | 0.0016321 | 0 | 0 | 1 | 0.99858 | -0.0098438 | 0.4 | 1 | 1.1 | 0.9
24 | 1 | 0.0067924 | 0.0017023 | 0 | 0 | 1 | 0.99921 | -0.0054977 | 0.4 | 1 | 1.1 | 0.9
26 | 1 | 0.0050028 | 0.0012538 | 0 | 0 | 1 | 0.99869 | -0.0091738 | 0.4 | 1 | 1.1 | 0.9
27 | 1 | 0.046502 | 0.011655 | 0 | 0 | 1 | 0.9981 | -0.01332 | 0.4 | 1 | 1.1 | 0.9

## generator_data
GEN_BUS | PG | QG | QMAX | QMIN | VG | MBASE | GEN_STATUS | PMAX | PMIN
22 | 0.21778 | 0.05479 | 10 | -10 | 1 | 100 | 1 | 10 | 0

## branch_data
F_BUS | T_BUS | BR_R | BR_X | BR_B | RATE_A | RATE_B | RATE_C | TAP | SHIFT | BR_STATUS | ANGMIN | ANGMAX | P_in | Q_in | P_out | Q_out
1 | 3 | 5.5036 | 2.1168 | 5.5541e-09 | 0 | 0 | 0 | 0 | 0 | 1 | -90 | 90 | -0.010042 | -0.0025169 | 0.010048 | 0.0025187
3 | 5 | 1.6747 | 0.6441 | 1.69e-09 | 0 | 0 | 0 | 0 | 0 | 1 | -90 | 90 | -0.010048 | -0.0025187 | 0.01005 | 0.0025192
5 | 14 | 3.7894 | 1.4574 | 3.8241e-09 | 0 | 0 | 0 | 0 | 0 | 1 | -90 | 90 | -0.01005 | -0.0025192 | 0.010055 | 0.0025205
4 | 8 | 4.4715 | 1.7198 | 4.5125e-09 | 0 | 0 | 0 | 0 | 0 | 1 | -90 | 90 | -0.014673 | -0.0036775 | 0.014684 | 0.0036811
8 | 7 | 3.2688 | 1.2572 | 3.2988e-09 | 0 | 0 | 0 | 0 | 0 | 1 | -90 | 90 | -0.017802 | -0.0044626 | 0.017813 | 0.0044665
14 | 12 | 4.3284 | 1.6648 | 4.3681e-09 | 0 | 0 | 0 | 0 | 0 | 1 | -90 | 90 | -0.023991 | -0.0060133 | 0.024018 | 0.0060234
6 | 18 | 1.9331 | 0.74349 | 1.9508e-09 | 0 | 0 | 0 | 0 | 0 | 1 | -90 | 90 | -0.0060192 | -0.0015085 | 0.0060199 | 0.0015087
18 | 19 | 2.0023 | 0.77011 | 2.0207e-09 | 0 | 0 | 0 | 0 | 0 | 1 | -90 | 90 | -0.018804 | -0.0047125 | 0.018811 | 0.0047153
7 | 9 | 3.0024 | 1.1548 | 3.03e-09 | 0 | 0 | 0 | 0 | 0 | 1 | -90 | 90 | -0.025696 | -0.0064421 | 0.025717 | 0.00645
12 | 11 | 3.5002 | 1.3462 | 3.5323e-09 | 0 | 0 | 0 | 0 | 0 | 1 | -90 | 90 | -0.035687 | -0.0089478 | 0.035736 | 0.0089662
19 | 20 | 2.8062 | 1.0793 | 2.8319e-09 | 0 | 0 | 0 | 0 | 0 | 1 | -90 | 90 | -0.026107 | -0.0065439 | 0.026128 | 0.0065516
9 | 10 | 2.3733 | 0.9128 | 2.3951e-09 | 0 | 0 | 0 | 0 | 0 | 1 | -90 | 90 | -0.025717 | -0.00645 | 0.025734 | 0.0064562
10 | 29 | 1.4896 | 0.57292 | 1.5033e-09 | 0 | 0 | 0 | 0 | 0 | 1 | -90 | 90 | 0.10166 | 0.02557 | -0.10149 | -0.025506
10 | 30 | 1.4327 | 0.55105 | 2.8918e-09 | 0 | 0 | 0 | 0 | 0 | 1 | -90 | 90 | -0.12739 | -0.032026 | 0.12764 | 0.032122
29 | 28 | 1.5866 | 0.61022 | 1.6011e-09 | 0 | 0 | 0 | 0 | 0 | 1 | -90 | 90 | 0.093799 | 0.023578 | -0.093648 | -0.02352
30 | 25 | 1.2538 | 0.48223 | 2.5306e-09 | 0 | 0 | 0 | 0 | 0 | 1 | -90 | 90 | -0.13482 | -0.033921 | 0.13507 | 0.034015
28 | 16 | 0.76231 | 0.2932 | 7.6931e-10 | 0 | 0 | 0 | 0 | 0 | 1 | -90 | 90 | 0.087569 | 0.021997 | -0.087506 | -0.021973
25 | 23 | 0.18089 | 0.069573 | 3.651e-10 | 0 | 0 | 0 | 0 | 0 | 1 | -90 | 90 | -0.13812 | -0.034781 | 0.13816 | 0.034796
11 | 13 | 4.3051 | 1.6558 | 4.3446e-09 | 0 | 0 | 0 | 0 | 0 | 1 | -90 | 90 | -0.052692 | -0.013216 | 0.052822 | 0.013266
13 | 15 | 1.9509 | 0.75036 | 1.9688e-09 | 0 | 0 | 0 | 0 | 0 | 1 | -90 | 90 | 0.0044697 | 0.0011201 | -0.0044692 | -0.0011201
13 | 16 | 1.8034 | 0.6936 | 1.8199e-09 | 0 | 0 | 0 | 0 | 0 | 1 | -90 | 90 | -0.057292 | -0.014386 | 0.057356 | 0.01441
16 | 20 | 2.2551 | 0.86734 | 2.2758e-09 | 0 | 0 | 0 | 0 | 0 | 1 | -90 | 90 | 0.03015 | 0.0075623 | -0.030128 | -0.007554
21 | 22 | 0.32333 | 0.12436 | 6.526e-10 | 0 | 0 | 0 | 0 | 0 | 1 | -90 | 90 | -0.1546 | -0.038931 | 0.15468 | 0.038963
21 | 23 | 0.54737 | 0.21053 | 1.1048e-09 | 0 | 0 | 0 | 0 | 0 | 1 | -90 | 90 | 0.1448 | 0.036475 | -0.14467 | -0.036428
22 | 24 | 1.2274 | 0.47206 | 1.2386e-09 | 0 | 0 | 0 | 0 | 0 | 1 | -90 | 90 | 0.058395 | 0.014648 | -0.058351 | -0.014631
24 | 26 | 0.92771 | 0.35681 | 9.3623e-10 | 0 | 0 | 0 | 0 | 0 | 1 | -90 | 90 | 0.051558 | 0.012929 | -0.051532 | -0.012919
26 | 27 | 1.1576 | 0.44523 | 1.1682e-09 | 0 | 0 | 0 | 0 | 0 | 1 | -90 | 90 | 0.046529 | 0.011665 | -0.046502 | -0.011655