## bus_data
BUS_I | BUS_TYPE | Pd | Qd | Gs | Bs | area | Vm | Va | baseKV | zone | Vmax | Vmin
7 | 1 | 0.0092134 | 0.0023091 | 0 | 0 | 1 | 0.99802 | -0.013896 | 0.4 | 1 | 1.1 | 0.9
9 | 1 | 0 | 0 | 0 | 0 | 1 | 0.99837 | -0.011404 | 0.4 | 1 | 1.1 | 0.9
13 | 1 | 0.0099857 | 0.0025026 | 0 | 0 | 1 | 0.99986 | -0.00099545 | 0.4 | 1 | 1.1 | 0.9
14 | 1 | 0.0051449 | 0.0012894 | 0 | 0 | 1 | 0.9981 | -0.013305 | 0.4 | 1 | 1.1 | 0.9
29 | 3 | 0.0081241 | 0.0020361 | 0 | 0 | 1 | 1 | 0 | 0.4 | 1 | 1.1 | 0.9
22 | 1 | 0.0023908 | 0.0005992 | 0 | 0 | 1 | 0.99856 | -0.010053 | 0.4 | 1 | 1.1 | 0.9
18 | 1 | 0.0028874 | 0.00072364 | 0 | 0 | 1 | 0.99782 | -0.015253 | 0.4 | 1 | 1.1 | 0.9
19 | 1 | 0.006667 | 0.0016709 | 0 | 0 | 1 | 0.99765 | -0.016476 | 0.4 | 1 | 1.1 | 0.9
20 | 1 | 0.0047531 | 0.0011913 | 0 | 0 | 1 | 0.99841 | -0.011106 | 0.4 | 1 | 1.1 | 0.9
21 | 1 | 0.0022099 | 0.00055386 | 0 | 0 | 1 | 0.99764 | -0.016532 | 0.4 | 1 | 1.1 | 0.9
24 | 1 | 0.0028058 | 0.0007032 | 0 | 0 | 1 | 0.99875 | -0.0087532 | 0.4 | 1 | 1.1 | 0.9
25 | 1 | 0.00291 | 0.00072931 | 0 | 0 | 1 | 0.99855 | -0.010171 | 0.4 | 1 | 1.1 | 0.9
26 | 1 | 0.0057164 | 0.0014327 | 0 | 0 | 1 | 0.99881 | -0.0083203 | 0.4 | 1 | 1.1 | 0.9
27 | 1 | 0.002146 | 0.00053784 | 0 | 0 | 1 | 0.99853 | -0.010283 | 0.4 | 1 | 1.1 | 0.9
28 | 1 | 0.011739 | 0.0029421 | 0 | 0 | 1 | 0.99884 | -0.0081477 | 0.4 | 1 | 1.1 | 0.9

## generator_data
GEN_BUS | PG | QG | QMAX | QMIN | VG | MBASE | GEN_STATUS | PMAX | PMIN
29 | 0.07679 | 0.019254 | 10 | -10 | 1 | 100 | 1 | 10 | 0

## branch_data
F_BUS | T_BUS | BR_R | BR_X | BR_B | RATE_A | RATE_B | RATE_C | TAP | SHIFT | BR_STATUS | ANGMIN | ANGMAX | P_in | Q_in | P_out | Q_out
7 | 9 | 3.5103 | 1.3501 | 3.5425e-09 | 0 | 0 | 0 | 0 | 0 | 1 | -90 | 90 | -0.0092134 | -0.0023091 | 0.0092165 | 0.00231
9 | 13 | 9.4191 | 3.6227 | 9.5056e-09 | 0 | 0 | 0 | 0 | 0 | 1 | -90 | 90 | -0.014363 | -0.0035994 | 0.014384 | 0.0036065
9 | 14 | 4.7937 | 1.8437 | 4.8377e-09 | 0 | 0 | 0 | 0 | 0 | 1 | -90 | 90 | 0.0051463 | 0.0012895 | -0.0051449 | -0.0012894
13 | 29 | 0.29958 | 0.11522 | 3.0233e-10 | 0 | 0 | 0 | 0 | 0 | 1 | -90 | 90 | -0.043312 | -0.01086 | 0.043318 | 0.010862
13 | 22 | 6.2273 | 2.3951 | 6.2845e-09 | 0 | 0 | 0 | 0 | 0 | 1 | -90 | 90 | 0.018943 | 0.0047507 | -0.018919 | -0.0047422
29 | 28 | 4.1862 | 1.6101 | 4.2246e-09 | 0 | 0 | 0 | 0 | 0 | 1 | -90 | 90 | 0.025348 | 0.0063558 | -0.025319 | -0.0063453
22 | 20 | 0.82741 | 0.31824 | 8.35e-10 | 0 | 0 | 0 | 0 | 0 | 1 | -90 | 90 | 0.016528 | 0.004143 | -0.016526 | -0.0041422
18 | 19 | 1.7861 | 0.68697 | 1.8025e-09 | 0 | 0 | 0 | 0 | 0 | 1 | -90 | 90 | 0.0088784 | 0.0022251 | -0.0088769 | -0.0022247
18 | 20 | 4.5733 | 1.759 | 4.6153e-09 | 0 | 0 | 0 | 0 | 0 | 1 | -90 | 90 | -0.011766 | -0.0029488 | 0.011773 | 0.0029509
19 | 21 | 0.32754 | 0.12598 | 3.3055e-10 | 0 | 0 | 0 | 0 | 0 | 1 | -90 | 90 | 0.0022099 | 0.00055383 | -0.0022099 | -0.00055386
24 | 25 | 3.6411 | 1.4004 | 3.6745e-09 | 0 | 0 | 0 | 0 | 0 | 1 | -90 | 90 | 0.005057 | 0.0012671 | -0.005056 | -0.0012671
24 | 26 | 0.71515 | 0.27506 | 7.2172e-10 | 0 | 0 | 0 | 0 | 0 | 1 | -90 | 90 | -0.0078628 | -0.0019703 | 0.0078633 | 0.0019704
25 | 27 | 0.67789 | 0.26073 | 6.8411e-10 | 0 | 0 | 0 | 0 | 0 | 1 | -90 | 90 | 0.002146 | 0.00053779 | -0.002146 | -0.00053784
26 | 28 | 0.1651 | 0.063501 | 1.6662e-10 | 0 | 0 | 0 | 0 | 0 | 1 | -90 | 90 | -0.01358 | -0.0034031 | 0.01358 | 0.0034032