## bus_data
BUS_I | BUS_TYPE | Pd | Qd | Gs | Bs | area | Vm | Va | baseKV | zone | Vmax | Vmin
1 | 1 | 0.004227 | 0.0010594 | 0 | 0 | 1 | 0.98903 | -0.07649 | 0.4 | 1 | 1.1 | 0.9
2 | 1 | 0.0052941 | 0.0013268 | 0 | 0 | 1 | 0.98806 | -0.083304 | 0.4 | 1 | 1.1 | 0.9
3 | 1 | 0.013183 | 0.0033039 | 0 | 0 | 1 | 0.99005 | -0.069278 | 0.4 | 1 | 1.1 | 0.9
4 | 1 | 0 | 0 | 0 | 0 | 1 | 0.98767 | -0.086075 | 0.4 | 1 | 1.1 | 0.9
5 | 1 | 0.0058156 | 0.0014575 | 0 | 0 | 1 | 0.99139 | -0.059889 | 0.4 | 1 | 1.1 | 0.9
8 | 1 | 0 | 0 | 0 | 0 | 1 | 0.98563 | -0.10048 | 0.4 | 1 | 1.1 | 0.9
25 | 1 | 0 | 0 | 0 | 0 | 1 | 0.99238 | -0.052949 | 0.4 | 1 | 1.1 | 0.9
10 | 1 | 0.010023 | 0.0025121 | 0 | 0 | 1 | 0.98526 | -0.10311 | 0.4 | 1 | 1.1 | 0.9
6 | 1 | 0.0050681 | 0.0012702 | 0 | 0 | 1 | 0.98359 | -0.11493 | 0.4 | 1 | 1.1 | 0.9
14 | 1 | 0 | 0 | 0 | 0 | 1 | 0.99358 | -0.044558 | 0.4 | 1 | 1.1 | 0.9
22 | 1 | 0.0054451 | 0.0013647 | 0 | 0 | 1 | 0.99335 | -0.046168 | 0.4 | 1 | 1.1 | 0.9
12 | 1 | 0.0040738 | 0.001021 | 0 | 0 | 1 | 0.999 | -0.0069087 | 0.4 | 1 | 1.1 | 0.9
34 | 1 | 0.0072198 | 0.0018094 | 0 | 0 | 1 | 0.9921 | -0.054952 | 0.4 | 1 | 1.1 | 0.9
7 | 1 | 0.011335 | 0.0028408 | 0 | 0 | 1 | 0.9835 | -0.11555 | 0.4 | 1 | 1.1 | 0.9
9 | 1 | 0.027625 | 0.0069235 | 0 | 0 | 1 | 0.9815 | -0.12981 | 0.4 | 1 | 1.1 | 0.9
36 | 1 | 0.0041127 | 0.0010307 | 0 | 0 | 1 | 0.98108 | -0.13276 | 0.4 | 1 | 1.1 | 0.9
32 | 1 | 0 | 0 | 0 | 0 | 1 | 0.9806 | -0.13622 | 0.4 | 1 | 1.1 | 0.9
11 | 3 | 0.0052233 | 0.0013091 | 0 | 0 | 1 | 1 | 0 | 0.4 | 1 | 1.1 | 0.9
13 | 1 | 0 | 0 | 0 | 0 | 1 | 0.99747 | -0.017714 | 0.4 | 1 | 1.1 | 0.9
15 | 1 | 0 | 0 | 0 | 0 | 1 | 0.99723 | -0.019351 | 0.4 | 1 | 1.1 | 0.9
16 | 1 | 0.0051394 | 0.0012881 | 0 | 0 | 1 | 0.99629 | -0.025943 | 0.4 | 1 | 1.1 | 0.9
35 | 1 | 0.012899 | 0.0032328 | 0 | 0 | 1 | 0.99701 | -0.020887 | 0.4 | 1 | 1.1 | 0.9
27 | 1 | 0.0062255 | 0.0015603 | 0 | 0 | 1 | 0.99593 | -0.028518 | 0.4 | 1 | 1.1 | 0.9
19 | 1 | 0 | 0 | 0 | 0 | 1 | 0.97977 | -0.14212 | 0.4 | 1 | 1.1 | 0.9
33 | 1 | 0.0040941 | 0.0010261 | 0 | 0 | 1 | 0.97954 | -0.14378 | 0.4 | 1 | 1.1 | 0.9
30 | 1 | 0.0056497 | 0.0014159 | 0 | 0 | 1 | 0.97986 | -0.14149 | 0.4 | 1 | 1.1 | 0.9
21 | 1 | 0.0061292 | 0.0015361 | 0 | 0 | 1 | 0.99319 | -0.047358 | 0.4 | 1 | 1.1 | 0.9
26 | 1 | 0.0028914 | 0.00072465 | 0 | 0 | 1 | 0.99567 | -0.030295 | 0.4 | 1 | 1.1 | 0.9
29 | 1 | 0.014063 | 0.0035245 | 0 | 0 | 1 | 0.99489 | -0.035839 | 0.4 | 1 | 1.1 | 0.9
28 | 1 | 0.008531 | 0.0021381 | 0 | 0 | 1 | 0.99508 | -0.034457 | 0.4 | 1 | 1.1 | 0.9
38 | 1 | 0.0074134 | 0.001858 | 0 | 0 | 1 | 0.97933 | -0.14525 | 0.4 | 1 | 1.1 | 0.9
31 | 1 | 0.0023014 | 0.00057678 | 0 | 0 | 1 | 0.97991 | -0.14111 | 0.4 | 1 | 1.1 | 0.9
37 | 1 | 0.0061371 | 0.0015381 | 0 | 0 | 1 | 0.98034 | -0.13808 | 0.4 | 1 | 1.1 | 0.9

## generator_data
GEN_BUS | PG | QG | QMAX | QMIN | VG | MBASE | GEN_STATUS | PMAX | PMIN
11 | 0.19225 | 0.048461 | 10 | -10 | 1 | 100 | 1 | 10 | 0

## branch_data
F_BUS | T_BUS | BR_R | BR_X | BR_B | RATE_A | RATE_B | RATE_C | TAP | SHIFT | BR_STATUS | ANGMIN | ANGMAX | P_in | Q_in | P_out | Q_out
1 | 2 | 0.97374 | 0.37451 | 9.8267e-10 | 0 | 0 | 0 | 0 | 0 | 1 | -90 | 90 | 0.089656 | 0.022548 | -0.089571 | -0.022516
1 | 3 | 0.98589 | 0.37919 | 9.9494e-10 | 0 | 0 | 0 | 0 | 0 | 1 | -90 | 90 | -0.093883 | -0.023608 | 0.093978 | 0.023644
2 | 4 | 0.42042 | 0.1617 | 4.2428e-10 | 0 | 0 | 0 | 0 | 0 | 1 | -90 | 90 | 0.084277 | 0.021189 | -0.084245 | -0.021176
3 | 5 | 1.1273 | 0.43356 | 2.2752e-09 | 0 | 0 | 0 | 0 | 0 | 1 | -90 | 90 | -0.10716 | -0.026948 | 0.1073 | 0.027001
4 | 8 | 2.1809 | 0.8388 | 2.2009e-09 | 0 | 0 | 0 | 0 | 0 | 1 | -90 | 90 | 0.084245 | 0.021176 | -0.084076 | -0.021112
5 | 25 | 0.79197 | 0.3046 | 1.5985e-09 | 0 | 0 | 0 | 0 | 0 | 1 | -90 | 90 | -0.11312 | -0.028459 | 0.11323 | 0.028501
8 | 10 | 3.3109 | 1.2734 | 3.3413e-09 | 0 | 0 | 0 | 0 | 0 | 1 | -90 | 90 | 0.010027 | 0.0025132 | -0.010023 | -0.0025121
8 | 6 | 2.4732 | 0.95124 | 2.4959e-09 | 0 | 0 | 0 | 0 | 0 | 1 | -90 | 90 | 0.074049 | 0.018598 | -0.073901 | -0.018542
25 | 34 | 3.5573 | 1.3682 | 3.59e-09 | 0 | 0 | 0 | 0 | 0 | 1 | -90 | 90 | 0.0072218 | 0.0018099 | -0.0072198 | -0.0018094
25 | 14 | 0.90168 | 0.3468 | 1.8199e-09 | 0 | 0 | 0 | 0 | 0 | 1 | -90 | 90 | -0.12045 | -0.030311 | 0.12059 | 0.030365
6 | 7 | 0.11356 | 0.043676 | 1.146e-10 | 0 | 0 | 0 | 0 | 0 | 1 | -90 | 90 | 0.068833 | 0.017271 | -0.068827 | -0.017269
14 | 22 | 1.7885 | 0.6879 | 1.8049e-09 | 0 | 0 | 0 | 0 | 0 | 1 | -90 | 90 | 0.011578 | 0.0029018 | -0.011575 | -0.0029009
14 | 12 | 3.7128 | 1.428 | 7.4937e-09 | 0 | 0 | 0 | 0 | 0 | 1 | -90 | 90 | -0.13217 | -0.033267 | 0.13287 | 0.033535
22 | 21 | 2.4939 | 0.95919 | 2.5168e-09 | 0 | 0 | 0 | 0 | 0 | 1 | -90 | 90 | 0.0061302 | 0.0015363 | -0.0061292 | -0.0015361
12 | 11 | 0.66502 | 0.25578 | 1.3423e-09 | 0 | 0 | 0 | 0 | 0 | 1 | -90 | 90 | -0.13694 | -0.034556 | 0.13707 | 0.034607
7 | 9 | 3.1275 | 1.2029 | 3.1562e-09 | 0 | 0 | 0 | 0 | 0 | 1 | -90 | 90 | 0.057492 | 0.014428 | -0.057378 | -0.014385
9 | 36 | 1.2441 | 0.47852 | 1.2556e-09 | 0 | 0 | 0 | 0 | 0 | 1 | -90 | 90 | 0.029753 | 0.0074615 | -0.029741 | -0.007457
36 | 32 | 1.692 | 0.65075 | 1.7075e-09 | 0 | 0 | 0 | 0 | 0 | 1 | -90 | 90 | 0.025629 | 0.0064263 | -0.025616 | -0.0064217
32 | 31 | 3.1463 | 1.2101 | 3.1751e-09 | 0 | 0 | 0 | 0 | 0 | 1 | -90 | 90 | 0.019478 | 0.0048834 | -0.019464 | -0.0048786
32 | 37 | 3.8076 | 1.4645 | 3.8426e-09 | 0 | 0 | 0 | 0 | 0 | 1 | -90 | 90 | 0.0061387 | 0.0015383 | -0.0061371 | -0.0015381
11 | 13 | 4.6252 | 1.7789 | 4.6677e-09 | 0 | 0 | 0 | 0 | 0 | 1 | -90 | 90 | 0.049953 | 0.012545 | -0.04983 | -0.012498
13 | 15 | 1.6444 | 0.63245 | 1.6595e-09 | 0 | 0 | 0 | 0 | 0 | 1 | -90 | 90 | 0.012905 | 0.0032347 | -0.012902 | -0.0032337
13 | 16 | 2.8904 | 1.1117 | 2.9169e-09 | 0 | 0 | 0 | 0 | 0 | 1 | -90 | 90 | 0.036925 | 0.0092637 | -0.036883 | -0.0092478
15 | 35 | 1.5422 | 0.59314 | 1.5563e-09 | 0 | 0 | 0 | 0 | 0 | 1 | -90 | 90 | 0.012902 | 0.0032337 | -0.012899 | -0.0032328
16 | 27 | 1.0494 | 0.4036 | 1.059e-09 | 0 | 0 | 0 | 0 | 0 | 1 | -90 | 90 | 0.031744 | 0.0079597 | -0.031733 | -0.0079554
27 | 26 | 0.90018 | 0.34622 | 9.0844e-10 | 0 | 0 | 0 | 0 | 0 | 1 | -90 | 90 | 0.025507 | 0.0063952 | -0.025501 | -0.0063929
19 | 33 | 1.8064 | 0.69478 | 1.823e-09 | 0 | 0 | 0 | 0 | 0 | 1 | -90 | 90 | 0.011512 | 0.0028852 | -0.011509 | -0.0028844
19 | 30 | 0.68654 | 0.26405 | 6.9284e-10 | 0 | 0 | 0 | 0 | 0 | 1 | -90 | 90 | -0.011512 | -0.0028852 | 0.011513 | 0.0028856
33 | 38 | 2.4619 | 0.94687 | 2.4844e-09 | 0 | 0 | 0 | 0 | 0 | 1 | -90 | 90 | 0.0074148 | 0.0018583 | -0.0074133 | -0.001858
30 | 31 | 0.27779 | 0.10684 | 2.8034e-10 | 0 | 0 | 0 | 0 | 0 | 1 | -90 | 90 | -0.017162 | -0.0043015 | 0.017163 | 0.0043018
26 | 28 | 2.3773 | 0.91434 | 2.3991e-09 | 0 | 0 | 0 | 0 | 0 | 1 | -90 | 90 | 0.022609 | 0.0056682 | -0.022596 | -0.0056634
29 | 28 | 1.2675 | 0.48749 | 1.2791e-09 | 0 | 0 | 0 | 0 | 0 | 1 | -90 | 90 | -0.014063 | -0.0035245 | 0.014065 | 0.0035254