## bus_data
BUS_I | BUS_TYPE | Pd | Qd | Gs | Bs | area | Vm | Va | baseKV | zone | Vmax | Vmin
1 | 1 | 0.0035736 | 0.00089562 | 0 | 0 | 1 | 0.974 | -0.18355 | 0.4 | 1 | 1.1 | 0.9
2 | 1 | 0 | 0 | 0 | 0 | 1 | 0.97407 | -0.18304 | 0.4 | 1 | 1.1 | 0.9
3 | 1 | 0.0017345 | 0.00043471 | 0 | 0 | 1 | 0.97396 | -0.18383 | 0.4 | 1 | 1.1 | 0.9
4 | 1 | 0 | 0 | 0 | 0 | 1 | 0.97344 | -0.1876 | 0.4 | 1 | 1.1 | 0.9
5 | 1 | 0.00072063 | 0.00018061 | 0 | 0 | 1 | 0.97478 | -0.17789 | 0.4 | 1 | 1.1 | 0.9
59 | 1 | 0.00042492 | 0.00010649 | 0 | 0 | 1 | 0.99846 | -0.010867 | 0.4 | 1 | 1.1 | 0.9
60 | 1 | 0 | 0 | 0 | 0 | 1 | 0.99863 | -0.0096847 | 0.4 | 1 | 1.1 | 0.9
61 | 1 | 0 | 0 | 0 | 0 | 1 | 0.99762 | -0.016765 | 0.4 | 1 | 1.1 | 0.9
71 | 1 | 0.0011046 | 0.00027685 | 0 | 0 | 1 | 0.97257 | -0.19395 | 0.4 | 1 | 1.1 | 0.9
83 | 1 | 0.00039527 | 9.9063e-05 | 0 | 0 | 1 | 0.97505 | -0.176 | 0.4 | 1 | 1.1 | 0.9
84 | 1 | 0 | 0 | 0 | 0 | 1 | 0.97581 | -0.17051 | 0.4 | 1 | 1.1 | 0.9
85 | 1 | 0.00035227 | 8.8286e-05 | 0 | 0 | 1 | 0.97652 | -0.16536 | 0.4 | 1 | 1.1 | 0.9
109 | 1 | 0.0030561 | 0.00076594 | 0 | 0 | 1 | 0.97145 | -0.202 | 0.4 | 1 | 1.1 | 0.9
7 | 1 | 0.00114 | 0.00028571 | 0 | 0 | 1 | 0.97714 | -0.16201 | 0.4 | 1 | 1.1 | 0.9
9 | 1 | 0.0023044 | 0.00057754 | 0 | 0 | 1 | 0.97719 | -0.16169 | 0.4 | 1 | 1.1 | 0.9
13 | 1 | 0 | 0 | 0 | 0 | 1 | 0.97721 | -0.1615 | 0.4 | 1 | 1.1 | 0.9
15 | 1 | 0 | 0 | 0 | 0 | 1 | 0.97757 | -0.15895 | 0.4 | 1 | 1.1 | 0.9
18 | 1 | 0.0007171 | 0.00017972 | 0 | 0 | 1 | 0.97756 | -0.15902 | 0.4 | 1 | 1.1 | 0.9
16 | 1 | 0.0016753 | 0.00041988 | 0 | 0 | 1 | 0.9778 | -0.1573 | 0.4 | 1 | 1.1 | 0.9
17 | 1 | 0 | 0 | 0 | 0 | 1 | 0.97885 | -0.14974 | 0.4 | 1 | 1.1 | 0.9
101 | 1 | 0 | 0 | 0 | 0 | 1 | 0.98209 | -0.12653 | 0.4 | 1 | 1.1 | 0.9
45 | 1 | 0 | 0 | 0 | 0 | 1 | 0.9756 | -0.17202 | 0.4 | 1 | 1.1 | 0.9
75 | 1 | 0 | 0 | 0 | 0 | 1 | 0.97556 | -0.17232 | 0.4 | 1 | 1.1 | 0.9
72 | 1 | 0.0046129 | 0.0011561 | 0 | 0 | 1 | 0.97612 | -0.16828 | 0.4 | 1 | 1.1 | 0.9
86 | 1 | 0.00051509 | 0.00012909 | 0 | 0 | 1 | 0.98912 | -0.075837 | 0.4 | 1 | 1.1 | 0.9
56 | 1 | 0 | 0 | 0 | 0 | 1 | 0.98924 | -0.074966 | 0.4 | 1 | 1.1 | 0.9
58 | 1 | 0 | 0 | 0 | 0 | 1 | 0.99495 | -0.035014 | 0.4 | 1 | 1.1 | 0.9
54 | 1 | 0.00083011 | 0.00020804 | 0 | 0 | 1 | 0.98889 | -0.077413 | 0.4 | 1 | 1.1 | 0.9
79 | 1 | 0.00049698 | 0.00012456 | 0 | 0 | 1 | 0.9754 | -0.17346 | 0.4 | 1 | 1.1 | 0.9
77 | 1 | 0.00040149 | 0.00010062 | 0 | 0 | 1 | 0.97545 | -0.1731 | 0.4 | 1 | 1.1 | 0.9
73 | 1 | 0.0028212 | 0.00070705 | 0 | 0 | 1 | 0.9768 | -0.16336 | 0.4 | 1 | 1.1 | 0.9
47 | 1 | 0.0011572 | 0.00029003 | 0 | 0 | 1 | 0.99643 | -0.024881 | 0.4 | 1 | 1.1 | 0.9
48 | 1 | 0.0024871 | 0.00062333 | 0 | 0 | 1 | 0.99525 | -0.033164 | 0.4 | 1 | 1.1 | 0.9
49 | 1 | 0 | 0 | 0 | 0 | 1 | 0.99705 | -0.02052 | 0.4 | 1 | 1.1 | 0.9
50 | 1 | 0.00083886 | 0.00021024 | 0 | 0 | 1 | 0.9917 | -0.058121 | 0.4 | 1 | 1.1 | 0.9
51 | 1 | 0.0020247 | 0.00050743 | 0 | 0 | 1 | 0.99639 | -0.025204 | 0.4 | 1 | 1.1 | 0.9
52 | 1 | 0 | 0 | 0 | 0 | 1 | 0.99791 | -0.014499 | 0.4 | 1 | 1.1 | 0.9
53 | 1 | 0.0010806 | 0.00027082 | 0 | 0 | 1 | 0.98717 | -0.090227 | 0.4 | 1 | 1.1 | 0.9
66 | 3 | 0.0011718 | 0.00029368 | 0 | 0 | 1 | 1 | 0 | 0.4 | 1 | 1.1 | 0.9
68 | 1 | 0.00054662 | 0.000137 | 0 | 0 | 1 | 0.99768 | -0.016098 | 0.4 | 1 | 1.1 | 0.9
76 | 1 | 0 | 0 | 0 | 0 | 1 | 0.9846 | -0.10854 | 0.4 | 1 | 1.1 | 0.9
65 | 1 | 0.0024244 | 0.00060762 | 0 | 0 | 1 | 0.99957 | -0.0030259 | 0.4 | 1 | 1.1 | 0.9
81 | 1 | 0 | 0 | 0 | 0 | 1 | 0.98434 | -0.11037 | 0.4 | 1 | 1.1 | 0.9
82 | 1 | 0.00041915 | 0.00010505 | 0 | 0 | 1 | 0.98458 | -0.10867 | 0.4 | 1 | 1.1 | 0.9
55 | 1 | 0.00096735 | 0.00024244 | 0 | 0 | 1 | 0.98819 | -0.082351 | 0.4 | 1 | 1.1 | 0.9
57 | 1 | 0.00067245 | 0.00016853 | 0 | 0 | 1 | 0.98766 | -0.086091 | 0.4 | 1 | 1.1 | 0.9
62 | 1 | 0 | 0 | 0 | 0 | 1 | 0.98697 | -0.090964 | 0.4 | 1 | 1.1 | 0.9
78 | 1 | 0 | 0 | 0 | 0 | 1 | 0.97543 | -0.17326 | 0.4 | 1 | 1.1 | 0.9
80 | 1 | 0.00057592 | 0.00014434 | 0 | 0 | 1 | 0.97541 | -0.17345 | 0.4 | 1 | 1.1 | 0.9
110 | 1 | 0 | 0 | 0 | 0 | 1 | 0.97534 | -0.1739 | 0.4 | 1 | 1.1 | 0.9
111 | 1 | 0.0016595 | 0.00041591 | 0 | 0 | 1 | 0.97533 | -0.17401 | 0.4 | 1 | 1.1 | 0.9
70 | 1 | 0.00049121 | 0.00012311 | 0 | 0 | 1 | 0.98199 | -0.12626 | 0.4 | 1 | 1.1 | 0.9
63 | 1 | 0 | 0 | 0 | 0 | 1 | 0.999 | -0.0070305 | 0.4 | 1 | 1.1 | 0.9
64 | 1 | 0.0030563 | 0.00076597 | 0 | 0 | 1 | 0.9976 | -0.016937 | 0.4 | 1 | 1.1 | 0.9
67 | 1 | 0.00098471 | 0.00024679 | 0 | 0 | 1 | 0.99888 | -0.0079109 | 0.4 | 1 | 1.1 | 0.9
74 | 1 | 0 | 0 | 0 | 0 | 1 | 0.97778 | -0.15633 | 0.4 | 1 | 1.1 | 0.9
87 | 1 | 0.00098195 | 0.0002461 | 0 | 0 | 1 | 0.9777 | -0.15692 | 0.4 | 1 | 1.1 | 0.9
104 | 1 | 0.0023732 | 0.00059477 | 0 | 0 | 1 | 0.98405 | -0.11245 | 0.4 | 1 | 1.1 | 0.9
98 | 1 | 0.0014569 | 0.00036513 | 0 | 0 | 1 | 0.98366 | -0.11527 | 0.4 | 1 | 1.1 | 0.9
97 | 1 | 0.0011255 | 0.00028207 | 0 | 0 | 1 | 0.98283 | -0.12122 | 0.4 | 1 | 1.1 | 0.9

## generator_data
GEN_BUS | PG | QG | QMAX | QMIN | VG | MBASE | GEN_STATUS | PMAX | PMIN
66 | 0.054248 | 0.013656 | 10 | -10 | 1 | 100 | 1 | 10 | 0

## branch_data
F_BUS | T_BUS | BR_R | BR_X | BR_B | RATE_A | RATE_B | RATE_C | TAP | SHIFT | BR_STATUS | ANGMIN | ANGMAX | P_in | Q_in | P_out | Q_out
1 | 2 | 1.1699 | 0.44995 | 1.1806e-09 | 0 | 0 | 0 | 0 | 0 | 1 | -90 | 90 | -0.0053081 | -0.0013302 | 0.0053084 | 0.0013302
1 | 3 | 2.0426 | 0.7856 | 2.0613e-09 | 0 | 0 | 0 | 0 | 0 | 1 | -90 | 90 | 0.0017346 | 0.00043455 | -0.0017345 | -0.00043472
2 | 4 | 13.4001 | 5.1539 | 1.3523e-08 | 0 | 0 | 0 | 0 | 0 | 1 | -90 | 90 | 0.0041703 | 0.0010403 | -0.0041677 | -0.0010406
2 | 5 | 6.6923 | 2.574 | 6.7537e-09 | 0 | 0 | 0 | 0 | 0 | 1 | -90 | 90 | -0.0094787 | -0.0023705 | 0.0094855 | 0.0023725
4 | 71 | 18.6718 | 7.1815 | 1.8843e-08 | 0 | 0 | 0 | 0 | 0 | 1 | -90 | 90 | 0.0041677 | 0.0010406 | -0.0041641 | -0.001041
5 | 83 | 2.2909 | 0.8811 | 2.3119e-09 | 0 | 0 | 0 | 0 | 0 | 1 | -90 | 90 | -0.010206 | -0.0025531 | 0.010209 | 0.0025539
59 | 60 | 4.3861 | 1.687 | 4.4263e-09 | 0 | 0 | 0 | 0 | 0 | 1 | -90 | 90 | -0.0034837 | -0.00087087 | 0.0034843 | 0.00087064
59 | 61 | 24.955 | 9.5981 | 2.5184e-08 | 0 | 0 | 0 | 0 | 0 | 1 | -90 | 90 | 0.0030588 | 0.00076437 | -0.0030563 | -0.00076592
60 | 63 | 9.8338 | 3.7822 | 9.9241e-09 | 0 | 0 | 0 | 0 | 0 | 1 | -90 | 90 | -0.0034843 | -0.00087064 | 0.0034856 | 0.00087014
61 | 64 | 0.73031 | 0.28089 | 7.3701e-10 | 0 | 0 | 0 | 0 | 0 | 1 | -90 | 90 | 0.0030563 | 0.00076592 | -0.0030563 | -0.00076597
71 | 109 | 32.3291 | 12.4343 | 3.2626e-08 | 0 | 0 | 0 | 0 | 0 | 1 | -90 | 90 | 0.0030595 | 0.00076417 | -0.0030561 | -0.00076594
83 | 84 | 6.3871 | 2.4566 | 6.4457e-09 | 0 | 0 | 0 | 0 | 0 | 1 | -90 | 90 | -0.010604 | -0.002653 | 0.010612 | 0.0026554
84 | 85 | 6.003 | 2.3089 | 6.0581e-09 | 0 | 0 | 0 | 0 | 0 | 1 | -90 | 90 | -0.010612 | -0.0026554 | 0.01062 | 0.0026578
85 | 74 | 10.2124 | 3.9278 | 1.0306e-08 | 0 | 0 | 0 | 0 | 0 | 1 | -90 | 90 | -0.010972 | -0.002746 | 0.010986 | 0.0027503
7 | 9 | 3.4417 | 1.3237 | 3.4733e-09 | 0 | 0 | 0 | 0 | 0 | 1 | -90 | 90 | -0.00114 | -0.00028571 | 0.00114 | 0.0002854
9 | 13 | 0.69016 | 0.26545 | 6.965e-10 | 0 | 0 | 0 | 0 | 0 | 1 | -90 | 90 | -0.0034444 | -0.00086293 | 0.0034445 | 0.0008629
13 | 15 | 9.2137 | 3.5437 | 9.2983e-09 | 0 | 0 | 0 | 0 | 0 | 1 | -90 | 90 | -0.0034445 | -0.0008629 | 0.0034457 | 0.00086248
15 | 18 | 1.252 | 0.48153 | 1.2635e-09 | 0 | 0 | 0 | 0 | 0 | 1 | -90 | 90 | 0.0007171 | 0.0001796 | -0.00071709 | -0.00017972
15 | 16 | 4.9055 | 1.8867 | 4.9505e-09 | 0 | 0 | 0 | 0 | 0 | 1 | -90 | 90 | -0.0041628 | -0.0010421 | 0.0041637 | 0.001042
16 | 17 | 16.0899 | 6.1884 | 1.6238e-08 | 0 | 0 | 0 | 0 | 0 | 1 | -90 | 90 | -0.005839 | -0.0014619 | 0.0058451 | 0.0014626
17 | 101 | 49.4239 | 19.0092 | 4.9877e-08 | 0 | 0 | 0 | 0 | 0 | 1 | -90 | 90 | -0.0058451 | -0.0014626 | 0.0058639 | 0.001465
101 | 97 | 11.3087 | 4.3495 | 1.1412e-08 | 0 | 0 | 0 | 0 | 0 | 1 | -90 | 90 | -0.0058639 | -0.001465 | 0.0058682 | 0.0014656
45 | 75 | 1.1816 | 0.45445 | 1.1924e-09 | 0 | 0 | 0 | 0 | 0 | 1 | -90 | 90 | 0.0031346 | 0.00078292 | -0.0031344 | -0.00078298
45 | 72 | 14.674 | 5.6438 | 1.4809e-08 | 0 | 0 | 0 | 0 | 0 | 1 | -90 | 90 | -0.0031346 | -0.00078292 | 0.0031362 | 0.00078213
75 | 79 | 6.5268 | 2.5103 | 6.5867e-09 | 0 | 0 | 0 | 0 | 0 | 1 | -90 | 90 | 0.0021569 | 0.00053962 | -0.0021566 | -0.00054012
75 | 77 | 9.8204 | 3.7771 | 9.9105e-09 | 0 | 0 | 0 | 0 | 0 | 1 | -90 | 90 | 0.00097752 | 0.00024336 | -0.00097742 | -0.00024426
72 | 73 | 7.8555 | 3.0214 | 7.9276e-09 | 0 | 0 | 0 | 0 | 0 | 1 | -90 | 90 | -0.007749 | -0.0019382 | 0.0077542 | 0.0019395
86 | 56 | 21.2204 | 8.1617 | 2.1415e-08 | 0 | 0 | 0 | 0 | 0 | 1 | -90 | 90 | -0.00051508 | -0.00012909 | 0.00051514 | 0.00012702
56 | 58 | 19.5968 | 7.5372 | 1.9777e-08 | 0 | 0 | 0 | 0 | 0 | 1 | -90 | 90 | -0.026292 | -0.0066109 | 0.026439 | 0.0066656
56 | 54 | 1.2181 | 0.46852 | 1.2293e-09 | 0 | 0 | 0 | 0 | 0 | 1 | -90 | 90 | 0.025776 | 0.0064839 | -0.025768 | -0.0064806
58 | 68 | 9.3525 | 3.5971 | 1.8877e-08 | 0 | 0 | 0 | 0 | 0 | 1 | -90 | 90 | -0.026439 | -0.0066656 | 0.026509 | 0.0066907
54 | 55 | 2.5378 | 0.97607 | 2.5611e-09 | 0 | 0 | 0 | 0 | 0 | 1 | -90 | 90 | 0.024937 | 0.0062726 | -0.02492 | -0.0062663
79 | 110 | 3.2679 | 1.2569 | 3.2979e-09 | 0 | 0 | 0 | 0 | 0 | 1 | -90 | 90 | 0.0016596 | 0.00041556 | -0.0016595 | -0.00041584
77 | 78 | 3.4345 | 1.3209 | 3.466e-09 | 0 | 0 | 0 | 0 | 0 | 1 | -90 | 90 | 0.00057594 | 0.00014364 | -0.00057592 | -0.00014397
73 | 74 | 8.2459 | 3.1715 | 8.3216e-09 | 0 | 0 | 0 | 0 | 0 | 1 | -90 | 90 | -0.010575 | -0.0026465 | 0.010586 | 0.0026497
47 | 48 | 6.7867 | 2.6103 | 6.849e-09 | 0 | 0 | 0 | 0 | 0 | 1 | -90 | 90 | 0.015812 | 0.0039689 | -0.015794 | -0.0039626
47 | 49 | 3.335 | 1.2827 | 3.3656e-09 | 0 | 0 | 0 | 0 | 0 | 1 | -90 | 90 | -0.016969 | -0.0042589 | 0.016979 | 0.0042625
48 | 50 | 24.1863 | 9.3024 | 2.4408e-08 | 0 | 0 | 0 | 0 | 0 | 1 | -90 | 90 | 0.013307 | 0.0033392 | -0.013261 | -0.003324
49 | 51 | 29.776 | 11.4523 | 3.0049e-08 | 0 | 0 | 0 | 0 | 0 | 1 | -90 | 90 | 0.002026 | 0.00050495 | -0.0020247 | -0.00050743
49 | 52 | 4.1118 | 1.5815 | 4.1495e-09 | 0 | 0 | 0 | 0 | 0 | 1 | -90 | 90 | -0.019005 | -0.0047675 | 0.019021 | 0.0047732
50 | 53 | 33.0024 | 12.6932 | 3.3305e-08 | 0 | 0 | 0 | 0 | 0 | 1 | -90 | 90 | 0.012422 | 0.0031137 | -0.012367 | -0.0030958
52 | 66 | 4.1253 | 1.5867 | 8.3263e-09 | 0 | 0 | 0 | 0 | 0 | 1 | -90 | 90 | -0.046083 | -0.011603 | 0.046176 | 0.011638
52 | 68 | 0.77608 | 0.29849 | 1.5664e-09 | 0 | 0 | 0 | 0 | 0 | 1 | -90 | 90 | 0.027062 | 0.0068299 | -0.027056 | -0.0068277
53 | 76 | 20.5101 | 7.8885 | 2.0698e-08 | 0 | 0 | 0 | 0 | 0 | 1 | -90 | 90 | 0.011286 | 0.002825 | -0.011258 | -0.0028161
66 | 65 | 5.6771 | 2.1835 | 5.7292e-09 | 0 | 0 | 0 | 0 | 0 | 1 | -90 | 90 | 0.0069002 | 0.0017237 | -0.0068973 | -0.0017232
76 | 81 | 2.1273 | 0.8182 | 2.1468e-09 | 0 | 0 | 0 | 0 | 0 | 1 | -90 | 90 | 0.010839 | 0.0027114 | -0.010836 | -0.0027105
76 | 82 | 3.7638 | 1.4476 | 3.7983e-09 | 0 | 0 | 0 | 0 | 0 | 1 | -90 | 90 | 0.00041915 | 0.00010468 | -0.00041914 | -0.00010505
65 | 63 | 11.5522 | 4.4432 | 1.1658e-08 | 0 | 0 | 0 | 0 | 0 | 1 | -90 | 90 | 0.0044729 | 0.0011156 | -0.0044704 | -0.0011158
81 | 104 | 2.4065 | 0.92556 | 2.4285e-09 | 0 | 0 | 0 | 0 | 0 | 1 | -90 | 90 | 0.010836 | 0.0027105 | -0.010833 | -0.0027096
55 | 57 | 1.9979 | 0.76842 | 2.0162e-09 | 0 | 0 | 0 | 0 | 0 | 1 | -90 | 90 | 0.023953 | 0.0060238 | -0.02394 | -0.0060192
57 | 62 | 2.6757 | 1.0291 | 2.7003e-09 | 0 | 0 | 0 | 0 | 0 | 1 | -90 | 90 | 0.023268 | 0.0058507 | -0.023252 | -0.0058449
62 | 70 | 19.2772 | 7.4143 | 1.9454e-08 | 0 | 0 | 0 | 0 | 0 | 1 | -90 | 90 | 0.023252 | 0.0058449 | -0.023138 | -0.005803
78 | 80 | 3.9456 | 1.5175 | 3.9818e-09 | 0 | 0 | 0 | 0 | 0 | 1 | -90 | 90 | 0.00057592 | 0.00014397 | -0.00057591 | -0.00014434
110 | 111 | 0.84409 | 0.32465 | 8.5184e-10 | 0 | 0 | 0 | 0 | 0 | 1 | -90 | 90 | 0.0016595 | 0.00041584 | -0.0016595 | -0.00041591
70 | 74 | 16.6313 | 6.3966 | 1.6784e-08 | 0 | 0 | 0 | 0 | 0 | 1 | -90 | 90 | 0.022647 | 0.00568 | -0.022553 | -0.0056454
63 | 67 | 11.5708 | 4.4503 | 1.1677e-08 | 0 | 0 | 0 | 0 | 0 | 1 | -90 | 90 | 0.00098483 | 0.00024567 | -0.00098471 | -0.00024679
74 | 87 | 7.4957 | 2.883 | 7.5645e-09 | 0 | 0 | 0 | 0 | 0 | 1 | -90 | 90 | 0.00098201 | 0.00024541 | -0.00098193 | -0.0002461
104 | 98 | 4.1852 | 1.6097 | 4.2236e-09 | 0 | 0 | 0 | 0 | 0 | 1 | -90 | 90 | 0.0084595 | 0.0021148 | -0.0084562 | -0.0021139
98 | 97 | 10.6596 | 4.0998 | 1.0757e-08 | 0 | 0 | 0 | 0 | 0 | 1 | -90 | 90 | 0.0069993 | 0.0017488 | -0.0069936 | -0.0017477