## bus_data
BUS_I | BUS_TYPE | Pd | Qd | Gs | Bs | area | Vm | Va | baseKV | zone | Vmax | Vmin
1 | 1 | 0.0031505 | 0.00078958 | 0 | 0 | 1 | 0.97816 | -0.1531 | 0.4 | 1 | 1.1 | 0.9
2 | 1 | 0 | 0 | 0 | 0 | 1 | 0.97897 | -0.14732 | 0.4 | 1 | 1.1 | 0.9
3 | 1 | 0 | 0 | 0 | 0 | 1 | 0.97804 | -0.15399 | 0.4 | 1 | 1.1 | 0.9
4 | 1 | 0.0037107 | 0.00092999 | 0 | 0 | 1 | 0.97994 | -0.14041 | 0.4 | 1 | 1.1 | 0.9
5 | 1 | 0.0012507 | 0.00031347 | 0 | 0 | 1 | 0.97384 | -0.18397 | 0.4 | 1 | 1.1 | 0.9
6 | 1 | 0.0048165 | 0.0012071 | 0 | 0 | 1 | 0.97687 | -0.16235 | 0.4 | 1 | 1.1 | 0.9
13 | 1 | 0 | 0 | 0 | 0 | 1 | 0.98128 | -0.13092 | 0.4 | 1 | 1.1 | 0.9
29 | 1 | 0.0056789 | 0.0014233 | 0 | 0 | 1 | 0.97291 | -0.19061 | 0.4 | 1 | 1.1 | 0.9
7 | 1 | 0 | 0 | 0 | 0 | 1 | 0.98236 | -0.12324 | 0.4 | 1 | 1.1 | 0.9
15 | 1 | 0.0015032 | 0.00037675 | 0 | 0 | 1 | 0.98188 | -0.12663 | 0.4 | 1 | 1.1 | 0.9
18 | 1 | 0.0018395 | 0.00046101 | 0 | 0 | 1 | 0.98252 | -0.12213 | 0.4 | 1 | 1.1 | 0.9
30 | 1 | 0.0018667 | 0.00046784 | 0 | 0 | 1 | 0.97244 | -0.19401 | 0.4 | 1 | 1.1 | 0.9
16 | 1 | 0.0022232 | 0.00055718 | 0 | 0 | 1 | 0.98384 | -0.11283 | 0.4 | 1 | 1.1 | 0.9
8 | 1 | 0.0032665 | 0.00081867 | 0 | 0 | 1 | 0.99356 | -0.044696 | 0.4 | 1 | 1.1 | 0.9
9 | 1 | 0.0027754 | 0.00069559 | 0 | 0 | 1 | 0.99348 | -0.045234 | 0.4 | 1 | 1.1 | 0.9
10 | 1 | 0.0030101 | 0.00075439 | 0 | 0 | 1 | 0.99367 | -0.043913 | 0.4 | 1 | 1.1 | 0.9
12 | 1 | 0 | 0 | 0 | 0 | 1 | 0.9939 | -0.042297 | 0.4 | 1 | 1.1 | 0.9
11 | 1 | 0.0023154 | 0.0005803 | 0 | 0 | 1 | 0.98678 | -0.092193 | 0.4 | 1 | 1.1 | 0.9
38 | 1 | 0.0014073 | 0.00035271 | 0 | 0 | 1 | 0.98685 | -0.091708 | 0.4 | 1 | 1.1 | 0.9
40 | 1 | 0.0026379 | 0.00066113 | 0 | 0 | 1 | 0.99146 | -0.059414 | 0.4 | 1 | 1.1 | 0.9
41 | 3 | 0.0008497 | 0.00021295 | 0 | 0 | 1 | 1 | 0 | 0.4 | 1 | 1.1 | 0.9
32 | 1 | 0.0024553 | 0.00061535 | 0 | 0 | 1 | 0.99063 | -0.065108 | 0.4 | 1 | 1.1 | 0.9
27 | 1 | 0.0021284 | 0.00053342 | 0 | 0 | 1 | 0.98692 | -0.09118 | 0.4 | 1 | 1.1 | 0.9
78 | 1 | 0 | 0 | 0 | 0 | 1 | 0.99124 | -0.061022 | 0.4 | 1 | 1.1 | 0.9
79 | 1 | 0 | 0 | 0 | 0 | 1 | 0.99968 | -0.0022904 | 0.4 | 1 | 1.1 | 0.9
14 | 1 | 0 | 0 | 0 | 0 | 1 | 0.98984 | -0.070619 | 0.4 | 1 | 1.1 | 0.9
22 | 1 | 0.0024357 | 0.00061044 | 0 | 0 | 1 | 0.98934 | -0.074132 | 0.4 | 1 | 1.1 | 0.9
20 | 1 | 0.0032255 | 0.00080838 | 0 | 0 | 1 | 0.98907 | -0.076035 | 0.4 | 1 | 1.1 | 0.9
17 | 1 | 0.0023057 | 0.00057785 | 0 | 0 | 1 | 0.98405 | -0.11129 | 0.4 | 1 | 1.1 | 0.9
19 | 1 | 0.0019425 | 0.00048683 | 0 | 0 | 1 | 0.98641 | -0.094671 | 0.4 | 1 | 1.1 | 0.9
28 | 1 | 0.0012105 | 0.00030339 | 0 | 0 | 1 | 0.98784 | -0.084678 | 0.4 | 1 | 1.1 | 0.9
23 | 1 | 0 | 0 | 0 | 0 | 1 | 0.98799 | -0.083635 | 0.4 | 1 | 1.1 | 0.9
21 | 1 | 0.0019544 | 0.00048983 | 0 | 0 | 1 | 0.98876 | -0.078224 | 0.4 | 1 | 1.1 | 0.9
26 | 1 | 0.0022522 | 0.00056445 | 0 | 0 | 1 | 0.98788 | -0.084379 | 0.4 | 1 | 1.1 | 0.9
24 | 1 | 0.0031817 | 0.0007974 | 0 | 0 | 1 | 0.98768 | -0.085785 | 0.4 | 1 | 1.1 | 0.9
25 | 1 | 0.0025183 | 0.00063115 | 0 | 0 | 1 | 0.98693 | -0.091094 | 0.4 | 1 | 1.1 | 0.9
31 | 1 | 0.0018594 | 0.00046602 | 0 | 0 | 1 | 0.97175 | -0.19896 | 0.4 | 1 | 1.1 | 0.9
39 | 1 | 0.0056819 | 0.001424 | 0 | 0 | 1 | 0.97167 | -0.19954 | 0.4 | 1 | 1.1 | 0.9
36 | 1 | 0.0016092 | 0.00040331 | 0 | 0 | 1 | 0.97133 | -0.20202 | 0.4 | 1 | 1.1 | 0.9
33 | 1 | 0.0056819 | 0.001424 | 0 | 0 | 1 | 0.97089 | -0.20514 | 0.4 | 1 | 1.1 | 0.9
34 | 1 | 0.0016752 | 0.00041985 | 0 | 0 | 1 | 0.97103 | -0.20416 | 0.4 | 1 | 1.1 | 0.9
35 | 1 | 0.0017669 | 0.00044282 | 0 | 0 | 1 | 0.97081 | -0.20576 | 0.4 | 1 | 1.1 | 0.9
37 | 1 | 0.0012747 | 0.00031947 | 0 | 0 | 1 | 0.97068 | -0.20665 | 0.4 | 1 | 1.1 | 0.9
89 | 1 | 0.0031716 | 0.00079488 | 0 | 0 | 1 | 0.97066 | -0.20685 | 0.4 | 1 | 1.1 | 0.9
77 | 1 | 0.0039836 | 0.00099837 | 0 | 0 | 1 | 0.99093 | -0.063149 | 0.4 | 1 | 1.1 | 0.9
92 | 1 | 0.00095018 | 0.00023814 | 0 | 0 | 1 | 0.99831 | -0.011898 | 0.4 | 1 | 1.1 | 0.9
42 | 1 | 0.00082192 | 0.00020599 | 0 | 0 | 1 | 0.97718 | -0.16152 | 0.4 | 1 | 1.1 | 0.9
45 | 1 | 0.00077059 | 0.00019313 | 0 | 0 | 1 | 0.9779 | -0.15621 | 0.4 | 1 | 1.1 | 0.9
44 | 1 | 0.00099999 | 0.00025062 | 0 | 0 | 1 | 0.97798 | -0.15561 | 0.4 | 1 | 1.1 | 0.9
46 | 1 | 0 | 0 | 0 | 0 | 1 | 0.97824 | -0.15368 | 0.4 | 1 | 1.1 | 0.9
47 | 1 | 0 | 0 | 0 | 0 | 1 | 0.98002 | -0.14089 | 0.4 | 1 | 1.1 | 0.9
48 | 1 | 0.0013531 | 0.00033912 | 0 | 0 | 1 | 0.97722 | -0.16109 | 0.4 | 1 | 1.1 | 0.9
60 | 1 | 0.00086301 | 0.00021629 | 0 | 0 | 1 | 0.98094 | -0.13421 | 0.4 | 1 | 1.1 | 0.9
67 | 1 | 0 | 0 | 0 | 0 | 1 | 0.97615 | -0.1688 | 0.4 | 1 | 1.1 | 0.9
58 | 1 | 0.000621 | 0.00015564 | 0 | 0 | 1 | 0.98102 | -0.13365 | 0.4 | 1 | 1.1 | 0.9
66 | 1 | 0 | 0 | 0 | 0 | 1 | 0.97208 | -0.19813 | 0.4 | 1 | 1.1 | 0.9
49 | 1 | 0.00067421 | 0.00016897 | 0 | 0 | 1 | 0.98398 | -0.11245 | 0.4 | 1 | 1.1 | 0.9
50 | 1 | 0.00055226 | 0.00013841 | 0 | 0 | 1 | 0.98449 | -0.10879 | 0.4 | 1 | 1.1 | 0.9
51 | 1 | 0.0029064 | 0.00072841 | 0 | 0 | 1 | 0.98293 | -0.11993 | 0.4 | 1 | 1.1 | 0.9
52 | 1 | 0.00050165 | 0.00012572 | 0 | 0 | 1 | 0.98491 | -0.1058 | 0.4 | 1 | 1.1 | 0.9
53 | 1 | 0.0004886 | 0.00012246 | 0 | 0 | 1 | 0.98245 | -0.12338 | 0.4 | 1 | 1.1 | 0.9
54 | 1 | 0.00287 | 0.00071929 | 0 | 0 | 1 | 0.98518 | -0.10389 | 0.4 | 1 | 1.1 | 0.9
62 | 1 | 0.00043969 | 0.0001102 | 0 | 0 | 1 | 0.98241 | -0.12371 | 0.4 | 1 | 1.1 | 0.9
55 | 1 | 0 | 0 | 0 | 0 | 1 | 0.98577 | -0.099717 | 0.4 | 1 | 1.1 | 0.9
63 | 1 | 0.00043505 | 0.00010903 | 0 | 0 | 1 | 0.98215 | -0.12551 | 0.4 | 1 | 1.1 | 0.9
56 | 1 | 0.0041935 | 0.001051 | 0 | 0 | 1 | 0.98737 | -0.088366 | 0.4 | 1 | 1.1 | 0.9
57 | 1 | 0.0037358 | 0.00093627 | 0 | 0 | 1 | 0.98572 | -0.10001 | 0.4 | 1 | 1.1 | 0.9
69 | 1 | 0.0013309 | 0.00033355 | 0 | 0 | 1 | 0.98858 | -0.079743 | 0.4 | 1 | 1.1 | 0.9
70 | 1 | 0.0013184 | 0.00033042 | 0 | 0 | 1 | 0.9887 | -0.078883 | 0.4 | 1 | 1.1 | 0.9
59 | 1 | 0.00048686 | 0.00012202 | 0 | 0 | 1 | 0.98145 | -0.13058 | 0.4 | 1 | 1.1 | 0.9
61 | 1 | 0.00070639 | 0.00017704 | 0 | 0 | 1 | 0.98149 | -0.13031 | 0.4 | 1 | 1.1 | 0.9
64 | 1 | 0.0006128 | 0.00015358 | 0 | 0 | 1 | 0.98159 | -0.12955 | 0.4 | 1 | 1.1 | 0.9
65 | 1 | 0.0032271 | 0.0008088 | 0 | 0 | 1 | 0.97189 | -0.19951 | 0.4 | 1 | 1.1 | 0.9
68 | 1 | 0.0032959 | 0.00082604 | 0 | 0 | 1 | 0.97095 | -0.20636 | 0.4 | 1 | 1.1 | 0.9
71 | 1 | 0.0025886 | 0.00064877 | 0 | 0 | 1 | 0.98994 | -0.070127 | 0.4 | 1 | 1.1 | 0.9
76 | 1 | 0.0015336 | 0.00038436 | 0 | 0 | 1 | 0.99015 | -0.068656 | 0.4 | 1 | 1.1 | 0.9
91 | 1 | 0.0012022 | 0.00030129 | 0 | 0 | 1 | 0.99812 | -0.013209 | 0.4 | 1 | 1.1 | 0.9
90 | 1 | 0.0019087 | 0.00047836 | 0 | 0 | 1 | 0.99803 | -0.013847 | 0.4 | 1 | 1.1 | 0.9

## generator_data
GEN_BUS | PG | QG | QMAX | QMIN | VG | MBASE | GEN_STATUS | PMAX | PMIN
41 | 0.13837 | 0.034943 | 10 | -10 | 1 | 100 | 1 | 10 | 0

## branch_data
F_BUS | T_BUS | BR_R | BR_X | BR_B | RATE_A | RATE_B | RATE_C | TAP | SHIFT | BR_STATUS | ANGMIN | ANGMAX | P_in | Q_in | P_out | Q_out
1 | 2 | 9.0272 | 3.472 | 9.11e-09 | 0 | 0 | 0 | 0 | 0 | 1 | -90 | 90 | -0.007973 | -0.0019968 | 0.0079794 | 0.0019984
1 | 3 | 2.3123 | 0.88934 | 2.3335e-09 | 0 | 0 | 0 | 0 | 0 | 1 | -90 | 90 | 0.0048226 | 0.0012072 | -0.004822 | -0.0012072
2 | 4 | 2.1836 | 0.83983 | 6.6108e-09 | 0 | 0 | 0 | 0 | 0 | 1 | -90 | 90 | -0.039726 | -0.0099828 | 0.039764 | 0.0099968
2 | 5 | 14.435 | 5.5519 | 1.4567e-08 | 0 | 0 | 0 | 0 | 0 | 1 | -90 | 90 | 0.031747 | 0.0079845 | -0.031585 | -0.0079238
3 | 6 | 21.5523 | 8.2893 | 2.175e-08 | 0 | 0 | 0 | 0 | 0 | 1 | -90 | 90 | 0.004822 | 0.0012072 | -0.0048164 | -0.0012071
4 | 13 | 2.7485 | 1.0571 | 8.3212e-09 | 0 | 0 | 0 | 0 | 0 | 1 | -90 | 90 | -0.043475 | -0.010927 | 0.043533 | 0.010948
5 | 29 | 2.7052 | 1.0405 | 2.7301e-09 | 0 | 0 | 0 | 0 | 0 | 1 | -90 | 90 | 0.030335 | 0.0076104 | -0.030307 | -0.0075999
13 | 15 | 1.2454 | 0.47898 | 3.7703e-09 | 0 | 0 | 0 | 0 | 0 | 1 | -90 | 90 | -0.043533 | -0.010948 | 0.043559 | 0.010958
29 | 30 | 1.7049 | 0.65574 | 1.7206e-09 | 0 | 0 | 0 | 0 | 0 | 1 | -90 | 90 | 0.024628 | 0.0061766 | -0.024616 | -0.0061723
7 | 15 | 0.9518 | 0.36608 | 2.8816e-09 | 0 | 0 | 0 | 0 | 0 | 1 | -90 | 90 | 0.045083 | 0.011342 | -0.045062 | -0.011335
7 | 18 | 0.30918 | 0.11892 | 9.3605e-10 | 0 | 0 | 0 | 0 | 0 | 1 | -90 | 90 | -0.045083 | -0.011342 | 0.04509 | 0.011345
18 | 16 | 2.5149 | 0.96728 | 7.614e-09 | 0 | 0 | 0 | 0 | 0 | 1 | -90 | 90 | -0.04693 | -0.011806 | 0.046991 | 0.011829
30 | 31 | 2.6816 | 1.0314 | 2.7062e-09 | 0 | 0 | 0 | 0 | 0 | 1 | -90 | 90 | 0.02275 | 0.0057045 | -0.022734 | -0.0056988
16 | 17 | 0.39731 | 0.15281 | 1.2029e-09 | 0 | 0 | 0 | 0 | 0 | 1 | -90 | 90 | -0.049214 | -0.012386 | 0.049224 | 0.01239
8 | 9 | 2.4913 | 0.95819 | 2.5141e-09 | 0 | 0 | 0 | 0 | 0 | 1 | -90 | 90 | 0.0027756 | 0.00069542 | -0.0027754 | -0.00069559
8 | 10 | 1.6655 | 0.64057 | 1.6808e-09 | 0 | 0 | 0 | 0 | 0 | 1 | -90 | 90 | -0.0060422 | -0.0015141 | 0.0060428 | 0.0015142
10 | 12 | 2.2955 | 0.88288 | 2.3166e-09 | 0 | 0 | 0 | 0 | 0 | 1 | -90 | 90 | -0.0090529 | -0.0022686 | 0.0090549 | 0.0022691
12 | 40 | 4.9746 | 1.9133 | 1.5061e-08 | 0 | 0 | 0 | 0 | 0 | 1 | -90 | 90 | 0.044392 | 0.011155 | -0.044286 | -0.011116
12 | 41 | 4.1662 | 1.6024 | 1.2613e-08 | 0 | 0 | 0 | 0 | 0 | 1 | -90 | 90 | -0.13266 | -0.033412 | 0.13345 | 0.033715
12 | 32 | 3.7411 | 1.4389 | 1.1326e-08 | 0 | 0 | 0 | 0 | 0 | 1 | -90 | 90 | 0.079213 | 0.019988 | -0.07896 | -0.019892
11 | 38 | 2.6595 | 1.0229 | 2.6839e-09 | 0 | 0 | 0 | 0 | 0 | 1 | -90 | 90 | -0.0023154 | -0.0005803 | 0.0023156 | 0.0005801
38 | 27 | 1.7965 | 0.69095 | 1.8129e-09 | 0 | 0 | 0 | 0 | 0 | 1 | -90 | 90 | -0.0037229 | -0.00093281 | 0.0037232 | 0.00093274
40 | 78 | 0.49594 | 0.19075 | 1.5015e-09 | 0 | 0 | 0 | 0 | 0 | 1 | -90 | 90 | 0.041648 | 0.010455 | -0.041639 | -0.010452
41 | 79 | 7.2847 | 2.8018 | 7.3516e-09 | 0 | 0 | 0 | 0 | 0 | 1 | -90 | 90 | 0.0040684 | 0.0010158 | -0.0040671 | -0.0010161
32 | 14 | 0.92941 | 0.35746 | 2.8138e-09 | 0 | 0 | 0 | 0 | 0 | 1 | -90 | 90 | 0.076505 | 0.019276 | -0.076446 | -0.019254
27 | 25 | 0.18807 | 0.072336 | 1.898e-10 | 0 | 0 | 0 | 0 | 0 | 1 | -90 | 90 | -0.0058516 | -0.0014662 | 0.0058516 | 0.0014662
78 | 77 | 0.6553 | 0.25204 | 1.9839e-09 | 0 | 0 | 0 | 0 | 0 | 1 | -90 | 90 | 0.041639 | 0.010452 | -0.041627 | -0.010447
79 | 92 | 30.6123 | 11.774 | 3.0893e-08 | 0 | 0 | 0 | 0 | 0 | 1 | -90 | 90 | 0.0040671 | 0.0010161 | -0.0040617 | -0.0010171
14 | 22 | 0.59161 | 0.22754 | 1.7911e-09 | 0 | 0 | 0 | 0 | 0 | 1 | -90 | 90 | 0.076446 | 0.019254 | -0.076408 | -0.01924
22 | 20 | 0.33092 | 0.12728 | 1.0019e-09 | 0 | 0 | 0 | 0 | 0 | 1 | -90 | 90 | 0.073973 | 0.018629 | -0.073953 | -0.018622
20 | 21 | 0.39789 | 0.15303 | 1.2046e-09 | 0 | 0 | 0 | 0 | 0 | 1 | -90 | 90 | 0.070727 | 0.017814 | -0.070706 | -0.017805
17 | 19 | 4.1086 | 1.5802 | 1.2439e-08 | 0 | 0 | 0 | 0 | 0 | 1 | -90 | 90 | -0.05153 | -0.012968 | 0.05165 | 0.013013
19 | 28 | 2.3891 | 0.91888 | 7.233e-09 | 0 | 0 | 0 | 0 | 0 | 1 | -90 | 90 | -0.053592 | -0.013499 | 0.053667 | 0.013527
28 | 23 | 0.24416 | 0.093908 | 7.392e-10 | 0 | 0 | 0 | 0 | 0 | 1 | -90 | 90 | -0.054878 | -0.013831 | 0.054886 | 0.013834
23 | 26 | 0.68414 | 0.26313 | 6.9042e-10 | 0 | 0 | 0 | 0 | 0 | 1 | -90 | 90 | 0.013814 | 0.0034619 | -0.013812 | -0.0034615
23 | 21 | 1.0109 | 0.3888 | 3.0605e-09 | 0 | 0 | 0 | 0 | 0 | 1 | -90 | 90 | -0.068699 | -0.017296 | 0.068751 | 0.017316
26 | 24 | 1.5465 | 0.59481 | 1.5607e-09 | 0 | 0 | 0 | 0 | 0 | 1 | -90 | 90 | 0.01156 | 0.002897 | -0.011558 | -0.0028963
24 | 25 | 8.0467 | 3.0949 | 8.1205e-09 | 0 | 0 | 0 | 0 | 0 | 1 | -90 | 90 | 0.0083761 | 0.0020989 | -0.0083699 | -0.0020973
31 | 39 | 0.34303 | 0.13194 | 3.4618e-10 | 0 | 0 | 0 | 0 | 0 | 1 | -90 | 90 | 0.020875 | 0.0052327 | -0.020873 | -0.0052321
39 | 36 | 2.0085 | 0.77249 | 2.0269e-09 | 0 | 0 | 0 | 0 | 0 | 1 | -90 | 90 | 0.015191 | 0.0038081 | -0.015186 | -0.0038063
36 | 34 | 1.9332 | 0.74354 | 1.951e-09 | 0 | 0 | 0 | 0 | 0 | 1 | -90 | 90 | 0.013577 | 0.003403 | -0.013573 | -0.0034016
33 | 34 | 1.0093 | 0.38821 | 1.0186e-09 | 0 | 0 | 0 | 0 | 0 | 1 | -90 | 90 | -0.011896 | -0.0029812 | 0.011898 | 0.0029818
33 | 35 | 1.2257 | 0.47143 | 1.237e-09 | 0 | 0 | 0 | 0 | 0 | 1 | -90 | 90 | 0.0062142 | 0.0015572 | -0.0062137 | -0.0015571
35 | 37 | 2.459 | 0.94575 | 2.4815e-09 | 0 | 0 | 0 | 0 | 0 | 1 | -90 | 90 | 0.0044468 | 0.0011143 | -0.0044463 | -0.0011143
37 | 89 | 0.77708 | 0.29888 | 7.8421e-10 | 0 | 0 | 0 | 0 | 0 | 1 | -90 | 90 | 0.0031716 | 0.00079485 | -0.0031715 | -0.00079489
77 | 76 | 1.8752 | 0.72123 | 5.6772e-09 | 0 | 0 | 0 | 0 | 0 | 1 | -90 | 90 | 0.037643 | 0.0094487 | -0.037614 | -0.0094382
92 | 91 | 5.4616 | 2.1006 | 5.5118e-09 | 0 | 0 | 0 | 0 | 0 | 1 | -90 | 90 | 0.0031115 | 0.00077894 | -0.003111 | -0.00077927
42 | 45 | 77.8021 | 29.9239 | 7.8516e-08 | 0 | 0 | 0 | 0 | 0 | 1 | -90 | 90 | -0.00082191 | -0.00020599 | 0.0008225 | 0.00019872
45 | 44 | 4.5718 | 1.7584 | 4.6137e-09 | 0 | 0 | 0 | 0 | 0 | 1 | -90 | 90 | -0.0015931 | -0.00039185 | 0.0015932 | 0.00039145
44 | 46 | 9.0182 | 3.4685 | 9.1009e-09 | 0 | 0 | 0 | 0 | 0 | 1 | -90 | 90 | -0.0025932 | -0.00064208 | 0.0025939 | 0.00064146
46 | 47 | 15.042 | 5.7854 | 1.518e-08 | 0 | 0 | 0 | 0 | 0 | 1 | -90 | 90 | -0.010516 | -0.0026218 | 0.010534 | 0.0026275
46 | 48 | 11.5886 | 4.4572 | 1.1695e-08 | 0 | 0 | 0 | 0 | 0 | 1 | -90 | 90 | 0.0079219 | 0.0019804 | -0.0079138 | -0.0019784
47 | 60 | 7.8616 | 3.0237 | 7.9338e-09 | 0 | 0 | 0 | 0 | 0 | 1 | -90 | 90 | -0.010534 | -0.0026275 | 0.010544 | 0.0026304
48 | 67 | 14.5272 | 5.5874 | 1.466e-08 | 0 | 0 | 0 | 0 | 0 | 1 | -90 | 90 | 0.0065607 | 0.0016393 | -0.0065538 | -0.001638
60 | 58 | 0.61085 | 0.23494 | 6.1646e-10 | 0 | 0 | 0 | 0 | 0 | 1 | -90 | 90 | -0.011407 | -0.0028467 | 0.011408 | 0.002847
67 | 66 | 55.2081 | 21.2339 | 5.5715e-08 | 0 | 0 | 0 | 0 | 0 | 1 | -90 | 90 | 0.0065538 | 0.001638 | -0.0065273 | -0.0016331
58 | 59 | 3.1799 | 1.2231 | 3.2091e-09 | 0 | 0 | 0 | 0 | 0 | 1 | -90 | 90 | -0.012029 | -0.0030026 | 0.012034 | 0.0030043
66 | 68 | 30.5887 | 11.7649 | 3.0869e-08 | 0 | 0 | 0 | 0 | 0 | 1 | -90 | 90 | 0.0032996 | 0.00082457 | -0.0032959 | -0.00082605
66 | 65 | 5.2539 | 2.0207 | 5.3021e-09 | 0 | 0 | 0 | 0 | 0 | 1 | -90 | 90 | 0.0032277 | 0.00080854 | -0.0032271 | -0.0008088
49 | 50 | 2.4434 | 0.93978 | 2.4659e-09 | 0 | 0 | 0 | 0 | 0 | 1 | -90 | 90 | -0.018823 | -0.0047098 | 0.018833 | 0.0047132
49 | 51 | 5.1788 | 1.9918 | 5.2263e-09 | 0 | 0 | 0 | 0 | 0 | 1 | -90 | 90 | 0.018149 | 0.0045408 | -0.018131 | -0.0045341
50 | 52 | 1.9433 | 0.74741 | 1.9611e-09 | 0 | 0 | 0 | 0 | 0 | 1 | -90 | 90 | -0.019385 | -0.0048516 | 0.019393 | 0.0048545
51 | 53 | 2.8363 | 1.0909 | 2.8624e-09 | 0 | 0 | 0 | 0 | 0 | 1 | -90 | 90 | 0.015224 | 0.0038057 | -0.015217 | -0.0038032
52 | 54 | 1.2141 | 0.46697 | 1.2253e-09 | 0 | 0 | 0 | 0 | 0 | 1 | -90 | 90 | -0.019895 | -0.0049802 | 0.0199 | 0.0049821
53 | 62 | 0.28059 | 0.10792 | 2.8317e-10 | 0 | 0 | 0 | 0 | 0 | 1 | -90 | 90 | 0.014728 | 0.0036808 | -0.014728 | -0.0036805
54 | 55 | 2.3114 | 0.88899 | 2.3326e-09 | 0 | 0 | 0 | 0 | 0 | 1 | -90 | 90 | -0.02277 | -0.0057014 | 0.022783 | 0.0057063
62 | 63 | 1.5709 | 0.6042 | 1.5853e-09 | 0 | 0 | 0 | 0 | 0 | 1 | -90 | 90 | 0.014288 | 0.0035703 | -0.014284 | -0.0035691
55 | 56 | 5.4207 | 2.0849 | 5.4704e-09 | 0 | 0 | 0 | 0 | 0 | 1 | -90 | 90 | -0.026519 | -0.0066425 | 0.026561 | 0.006658
55 | 57 | 0.99809 | 0.38388 | 1.0072e-09 | 0 | 0 | 0 | 0 | 0 | 1 | -90 | 90 | 0.0037359 | 0.00093623 | -0.0037357 | -0.00093627
63 | 64 | 3.6437 | 1.4014 | 3.6771e-09 | 0 | 0 | 0 | 0 | 0 | 1 | -90 | 90 | 0.013849 | 0.0034601 | -0.013842 | -0.0034575
56 | 69 | 3.5653 | 1.3713 | 7.1961e-09 | 0 | 0 | 0 | 0 | 0 | 1 | -90 | 90 | -0.030754 | -0.007709 | 0.030791 | 0.0077224
69 | 70 | 0.34124 | 0.13125 | 6.8874e-10 | 0 | 0 | 0 | 0 | 0 | 1 | -90 | 90 | -0.032122 | -0.0080559 | 0.032126 | 0.0080573
70 | 71 | 3.3419 | 1.2854 | 1.0118e-08 | 0 | 0 | 0 | 0 | 0 | 1 | -90 | 90 | -0.033444 | -0.0083878 | 0.033485 | 0.0084024
59 | 61 | 0.27045 | 0.10402 | 2.7293e-10 | 0 | 0 | 0 | 0 | 0 | 1 | -90 | 90 | -0.012521 | -0.0031263 | 0.012521 | 0.0031264
61 | 64 | 0.71573 | 0.27528 | 7.223e-10 | 0 | 0 | 0 | 0 | 0 | 1 | -90 | 90 | -0.013228 | -0.0033035 | 0.013229 | 0.0033039
71 | 76 | 0.52179 | 0.20069 | 1.5797e-09 | 0 | 0 | 0 | 0 | 0 | 1 | -90 | 90 | -0.036073 | -0.0090512 | 0.036081 | 0.0090539
91 | 90 | 4.3322 | 1.6662 | 4.372e-09 | 0 | 0 | 0 | 0 | 0 | 1 | -90 | 90 | 0.0019088 | 0.00047799 | -0.0019087 | -0.00047836