## bus_data
BUS_I | BUS_TYPE | Pd | Qd | Gs | Bs | area | Vm | Va | baseKV | zone | Vmax | Vmin
1 | 1 | 0.00055285 | 0.00013856 | 0 | 0 | 1 | 0.98679 | -0.095301 | 0.4 | 1 | 1.1 | 0.9
2 | 1 | 0 | 0 | 0 | 0 | 1 | 0.9864 | -0.098169 | 0.4 | 1 | 1.1 | 0.9
3 | 1 | 0 | 0 | 0 | 0 | 1 | 0.98716 | -0.092591 | 0.4 | 1 | 1.1 | 0.9
4 | 1 | 0 | 0 | 0 | 0 | 1 | 0.98353 | -0.11923 | 0.4 | 1 | 1.1 | 0.9
5 | 1 | 0 | 0 | 0 | 0 | 1 | 0.98579 | -0.10252 | 0.4 | 1 | 1.1 | 0.9
6 | 1 | 0.00039767 | 9.9666e-05 | 0 | 0 | 1 | 0.9932 | -0.04886 | 0.4 | 1 | 1.1 | 0.9
7 | 1 | 0.00022021 | 5.5191e-05 | 0 | 0 | 1 | 0.98713 | -0.092829 | 0.4 | 1 | 1.1 | 0.9
12 | 1 | 0.00069493 | 0.00017417 | 0 | 0 | 1 | 0.98315 | -0.12204 | 0.4 | 1 | 1.1 | 0.9
31 | 1 | 0.00020074 | 5.031e-05 | 0 | 0 | 1 | 0.98543 | -0.10513 | 0.4 | 1 | 1.1 | 0.9
21 | 1 | 0.0002193 | 5.4962e-05 | 0 | 0 | 1 | 0.99327 | -0.04833 | 0.4 | 1 | 1.1 | 0.9
42 | 1 | 0.00014447 | 3.6207e-05 | 0 | 0 | 1 | 0.98713 | -0.092836 | 0.4 | 1 | 1.1 | 0.9
8 | 1 | 0.00022045 | 5.525e-05 | 0 | 0 | 1 | 0.98528 | -0.10621 | 0.4 | 1 | 1.1 | 0.9
9 | 1 | 0 | 0 | 0 | 0 | 1 | 0.98529 | -0.10614 | 0.4 | 1 | 1.1 | 0.9
11 | 1 | 0.00054973 | 0.00013777 | 0 | 0 | 1 | 0.98529 | -0.10609 | 0.4 | 1 | 1.1 | 0.9
28 | 1 | 0.00051621 | 0.00012937 | 0 | 0 | 1 | 0.98531 | -0.10599 | 0.4 | 1 | 1.1 | 0.9
13 | 1 | 0.00026981 | 6.7621e-05 | 0 | 0 | 1 | 0.98234 | -0.128 | 0.4 | 1 | 1.1 | 0.9
14 | 1 | 0 | 0 | 0 | 0 | 1 | 0.98143 | -0.13475 | 0.4 | 1 | 1.1 | 0.9
51 | 1 | 0.00016606 | 4.1618e-05 | 0 | 0 | 1 | 0.97958 | -0.14841 | 0.4 | 1 | 1.1 | 0.9
15 | 1 | 0.00011917 | 2.9867e-05 | 0 | 0 | 1 | 0.99248 | -0.054175 | 0.4 | 1 | 1.1 | 0.9
16 | 1 | 0.000169 | 4.2357e-05 | 0 | 0 | 1 | 0.99225 | -0.055876 | 0.4 | 1 | 1.1 | 0.9
22 | 1 | 0.00012783 | 3.2037e-05 | 0 | 0 | 1 | 0.99338 | -0.047553 | 0.4 | 1 | 1.1 | 0.9
18 | 1 | 0.00022552 | 5.652e-05 | 0 | 0 | 1 | 0.99221 | -0.056165 | 0.4 | 1 | 1.1 | 0.9
19 | 1 | 0.00082591 | 0.00020699 | 0 | 0 | 1 | 0.99214 | -0.056648 | 0.4 | 1 | 1.1 | 0.9
20 | 1 | 0 | 0 | 0 | 0 | 1 | 0.99173 | -0.059723 | 0.4 | 1 | 1.1 | 0.9
23 | 1 | 0.00039056 | 9.7884e-05 | 0 | 0 | 1 | 0.9915 | -0.061401 | 0.4 | 1 | 1.1 | 0.9
129 | 1 | 0.0001656 | 4.1504e-05 | 0 | 0 | 1 | 0.99518 | -0.034557 | 0.4 | 1 | 1.1 | 0.9
24 | 1 | 0.00027206 | 6.8184e-05 | 0 | 0 | 1 | 0.9915 | -0.061402 | 0.4 | 1 | 1.1 | 0.9
26 | 1 | 0.00021471 | 5.3811e-05 | 0 | 0 | 1 | 0.99145 | -0.061746 | 0.4 | 1 | 1.1 | 0.9
27 | 1 | 0.00040603 | 0.00010176 | 0 | 0 | 1 | 0.98532 | -0.10592 | 0.4 | 1 | 1.1 | 0.9
29 | 1 | 0.00014121 | 3.539e-05 | 0 | 0 | 1 | 0.98532 | -0.10592 | 0.4 | 1 | 1.1 | 0.9
30 | 1 | 0.00042839 | 0.00010737 | 0 | 0 | 1 | 0.9854 | -0.10532 | 0.4 | 1 | 1.1 | 0.9
32 | 1 | 0.0012606 | 0.00031594 | 0 | 0 | 1 | 0.97453 | -0.18593 | 0.4 | 1 | 1.1 | 0.9
33 | 1 | 0.00010644 | 2.6676e-05 | 0 | 0 | 1 | 0.97449 | -0.18627 | 0.4 | 1 | 1.1 | 0.9
34 | 1 | 0 | 0 | 0 | 0 | 1 | 0.97456 | -0.18569 | 0.4 | 1 | 1.1 | 0.9
35 | 1 | 0.00015358 | 3.849e-05 | 0 | 0 | 1 | 0.97443 | -0.18671 | 0.4 | 1 | 1.1 | 0.9
36 | 1 | 0 | 0 | 0 | 0 | 1 | 0.97396 | -0.19016 | 0.4 | 1 | 1.1 | 0.9
37 | 1 | 0.00011246 | 2.8185e-05 | 0 | 0 | 1 | 0.97457 | -0.18564 | 0.4 | 1 | 1.1 | 0.9
50 | 1 | 0.00027588 | 6.9141e-05 | 0 | 0 | 1 | 0.97387 | -0.19083 | 0.4 | 1 | 1.1 | 0.9
47 | 1 | 0.00027581 | 6.9124e-05 | 0 | 0 | 1 | 0.97393 | -0.19034 | 0.4 | 1 | 1.1 | 0.9
44 | 1 | 0 | 0 | 0 | 0 | 1 | 0.97469 | -0.18478 | 0.4 | 1 | 1.1 | 0.9
38 | 1 | 0.00019857 | 4.9766e-05 | 0 | 0 | 1 | 0.97427 | -0.18794 | 0.4 | 1 | 1.1 | 0.9
39 | 1 | 0.00023815 | 5.9686e-05 | 0 | 0 | 1 | 0.97422 | -0.18831 | 0.4 | 1 | 1.1 | 0.9
40 | 1 | 0 | 0 | 0 | 0 | 1 | 0.97427 | -0.18792 | 0.4 | 1 | 1.1 | 0.9
41 | 1 | 0 | 0 | 0 | 0 | 1 | 0.97446 | -0.18647 | 0.4 | 1 | 1.1 | 0.9
45 | 1 | 0 | 0 | 0 | 0 | 1 | 0.97257 | -0.20053 | 0.4 | 1 | 1.1 | 0.9
43 | 1 | 0.00035608 | 8.9243e-05 | 0 | 0 | 1 | 0.97462 | -0.18527 | 0.4 | 1 | 1.1 | 0.9
46 | 1 | 0 | 0 | 0 | 0 | 1 | 0.97755 | -0.16349 | 0.4 | 1 | 1.1 | 0.9
58 | 1 | 0 | 0 | 0 | 0 | 1 | 0.97239 | -0.20191 | 0.4 | 1 | 1.1 | 0.9
72 | 1 | 0.00031843 | 7.9807e-05 | 0 | 0 | 1 | 0.97248 | -0.20119 | 0.4 | 1 | 1.1 | 0.9
52 | 1 | 0 | 0 | 0 | 0 | 1 | 0.97895 | -0.15309 | 0.4 | 1 | 1.1 | 0.9
48 | 1 | 0.00039738 | 9.9592e-05 | 0 | 0 | 1 | 0.97392 | -0.19043 | 0.4 | 1 | 1.1 | 0.9
49 | 1 | 0.00041462 | 0.00010391 | 0 | 0 | 1 | 0.97392 | -0.19043 | 0.4 | 1 | 1.1 | 0.9
56 | 1 | 0.00013172 | 3.3012e-05 | 0 | 0 | 1 | 0.97236 | -0.20212 | 0.4 | 1 | 1.1 | 0.9
57 | 1 | 0.00026325 | 6.5976e-05 | 0 | 0 | 1 | 0.97236 | -0.2021 | 0.4 | 1 | 1.1 | 0.9
73 | 1 | 0 | 0 | 0 | 0 | 1 | 0.97127 | -0.21012 | 0.4 | 1 | 1.1 | 0.9
74 | 1 | 0.00052564 | 0.00013174 | 0 | 0 | 1 | 0.97123 | -0.21035 | 0.4 | 1 | 1.1 | 0.9
75 | 1 | 0.00014969 | 3.7517e-05 | 0 | 0 | 1 | 0.97123 | -0.21035 | 0.4 | 1 | 1.1 | 0.9
76 | 1 | 0.00032879 | 8.2403e-05 | 0 | 0 | 1 | 0.97109 | -0.21143 | 0.4 | 1 | 1.1 | 0.9
85 | 1 | 0.00029432 | 7.3763e-05 | 0 | 0 | 1 | 0.97116 | -0.21088 | 0.4 | 1 | 1.1 | 0.9
81 | 1 | 0.00026881 | 6.7369e-05 | 0 | 0 | 1 | 0.97108 | -0.21145 | 0.4 | 1 | 1.1 | 0.9
77 | 1 | 0.00020154 | 5.051e-05 | 0 | 0 | 1 | 0.97078 | -0.21362 | 0.4 | 1 | 1.1 | 0.9
78 | 1 | 0.00043698 | 0.00010952 | 0 | 0 | 1 | 0.97076 | -0.21382 | 0.4 | 1 | 1.1 | 0.9
79 | 1 | 0 | 0 | 0 | 0 | 1 | 0.97102 | -0.21195 | 0.4 | 1 | 1.1 | 0.9
80 | 1 | 0.00076108 | 0.00019074 | 0 | 0 | 1 | 0.97071 | -0.21418 | 0.4 | 1 | 1.1 | 0.9
90 | 1 | 0.00065282 | 0.00016361 | 0 | 0 | 1 | 0.98937 | -0.075349 | 0.4 | 1 | 1.1 | 0.9
91 | 1 | 0.0013015 | 0.00032618 | 0 | 0 | 1 | 0.98952 | -0.07423 | 0.4 | 1 | 1.1 | 0.9
92 | 1 | 0.00091421 | 0.00022912 | 0 | 0 | 1 | 0.98934 | -0.075543 | 0.4 | 1 | 1.1 | 0.9
93 | 1 | 0 | 0 | 0 | 0 | 1 | 0.99092 | -0.064202 | 0.4 | 1 | 1.1 | 0.9
201 | 1 | 0 | 0 | 0 | 0 | 1 | 0.9883 | -0.083114 | 0.4 | 1 | 1.1 | 0.9
114 | 1 | 0.00072983 | 0.00018291 | 0 | 0 | 1 | 0.99136 | -0.06109 | 0.4 | 1 | 1.1 | 0.9
112 | 1 | 0.00063534 | 0.00015923 | 0 | 0 | 1 | 0.99048 | -0.067317 | 0.4 | 1 | 1.1 | 0.9
94 | 1 | 0 | 0 | 0 | 0 | 1 | 0.98711 | -0.091666 | 0.4 | 1 | 1.1 | 0.9
108 | 1 | 0.0010886 | 0.00027284 | 0 | 0 | 1 | 0.98673 | -0.094423 | 0.4 | 1 | 1.1 | 0.9
200 | 1 | 0 | 0 | 0 | 0 | 1 | 0.98781 | -0.086632 | 0.4 | 1 | 1.1 | 0.9
101 | 1 | 0.00073181 | 0.00018341 | 0 | 0 | 1 | 0.98486 | -0.10741 | 0.4 | 1 | 1.1 | 0.9
102 | 1 | 0.0031623 | 0.00079255 | 0 | 0 | 1 | 0.98489 | -0.10715 | 0.4 | 1 | 1.1 | 0.9
103 | 1 | 0 | 0 | 0 | 0 | 1 | 0.98511 | -0.10561 | 0.4 | 1 | 1.1 | 0.9
115 | 1 | 0 | 0 | 0 | 0 | 1 | 0.98614 | -0.098255 | 0.4 | 1 | 1.1 | 0.9
116 | 1 | 0.0010238 | 0.00025658 | 0 | 0 | 1 | 0.98469 | -0.10859 | 0.4 | 1 | 1.1 | 0.9
104 | 1 | 0.0013214 | 0.00033118 | 0 | 0 | 1 | 0.98604 | -0.098999 | 0.4 | 1 | 1.1 | 0.9
105 | 1 | 0.00073987 | 0.00018543 | 0 | 0 | 1 | 0.98648 | -0.096246 | 0.4 | 1 | 1.1 | 0.9
106 | 1 | 0.00095912 | 0.00024038 | 0 | 0 | 1 | 0.98672 | -0.094496 | 0.4 | 1 | 1.1 | 0.9
107 | 1 | 0.00012578 | 3.1522e-05 | 0 | 0 | 1 | 0.98642 | -0.096705 | 0.4 | 1 | 1.1 | 0.9
109 | 1 | 0.00022167 | 5.5556e-05 | 0 | 0 | 1 | 0.98641 | -0.096793 | 0.4 | 1 | 1.1 | 0.9
118 | 1 | 0 | 0 | 0 | 0 | 1 | 0.98639 | -0.096954 | 0.4 | 1 | 1.1 | 0.9
113 | 1 | 0 | 0 | 0 | 0 | 1 | 0.98709 | -0.091515 | 0.4 | 1 | 1.1 | 0.9
121 | 1 | 0.0015803 | 0.00039606 | 0 | 0 | 1 | 0.99225 | -0.054729 | 0.4 | 1 | 1.1 | 0.9
120 | 1 | 0.00080994 | 0.00020299 | 0 | 0 | 1 | 0.98467 | -0.10879 | 0.4 | 1 | 1.1 | 0.9
119 | 1 | 0.00015851 | 3.9726e-05 | 0 | 0 | 1 | 0.98635 | -0.097193 | 0.4 | 1 | 1.1 | 0.9
122 | 1 | 0.00058145 | 0.00014572 | 0 | 0 | 1 | 0.99322 | -0.047813 | 0.4 | 1 | 1.1 | 0.9
128 | 3 | 0.0002211 | 5.5413e-05 | 0 | 0 | 1 | 1 | 0 | 0.4 | 1 | 1.1 | 0.9
123 | 1 | 0.00016577 | 4.1547e-05 | 0 | 0 | 1 | 0.99802 | -0.014182 | 0.4 | 1 | 1.1 | 0.9
124 | 1 | 0.00014942 | 3.7449e-05 | 0 | 0 | 1 | 0.99801 | -0.014239 | 0.4 | 1 | 1.1 | 0.9
125 | 1 | 0.00022889 | 5.7365e-05 | 0 | 0 | 1 | 0.99802 | -0.014157 | 0.4 | 1 | 1.1 | 0.9
126 | 1 | 0.00022414 | 5.6174e-05 | 0 | 0 | 1 | 0.99799 | -0.014342 | 0.4 | 1 | 1.1 | 0.9
127 | 1 | 0 | 0 | 0 | 0 | 1 | 0.99803 | -0.014104 | 0.4 | 1 | 1.1 | 0.9
199 | 1 | 0.00045917 | 0.00011508 | 0 | 0 | 1 | 0.98778 | -0.086814 | 0.4 | 1 | 1.1 | 0.9

## generator_data
GEN_BUS | PG | QG | QMAX | QMIN | VG | MBASE | GEN_STATUS | PMAX | PMIN
128 | 0.033799 | 0.008426 | 10 | -10 | 1 | 100 | 1 | 10 | 0

## branch_data
F_BUS | T_BUS | BR_R | BR_X | BR_B | RATE_A | RATE_B | RATE_C | TAP | SHIFT | BR_STATUS | ANGMIN | ANGMAX | P_in | Q_in | P_out | Q_out
1 | 2 | 3.1694 | 1.219 | 3.1985e-09 | 0 | 0 | 0 | 0 | 0 | 1 | -90 | 90 | 0.011176 | 0.0027608 | -0.011172 | -0.0027595
1 | 3 | 2.859 | 1.0996 | 2.8852e-09 | 0 | 0 | 0 | 0 | 0 | 1 | -90 | 90 | -0.011729 | -0.0028994 | 0.011733 | 0.0029007
2 | 4 | 29.7006 | 11.4233 | 2.9973e-08 | 0 | 0 | 0 | 0 | 0 | 1 | -90 | 90 | 0.0087062 | 0.0021461 | -0.0086816 | -0.0021396
2 | 5 | 22.1066 | 8.5025 | 2.2309e-08 | 0 | 0 | 0 | 0 | 0 | 1 | -90 | 90 | 0.0024653 | 0.00061332 | -0.0024639 | -0.00061492
3 | 6 | 44.9733 | 17.2974 | 4.5386e-08 | 0 | 0 | 0 | 0 | 0 | 1 | -90 | 90 | -0.012098 | -0.0029913 | 0.012169 | 0.0030144
3 | 7 | 8.2152 | 3.1597 | 8.2906e-09 | 0 | 0 | 0 | 0 | 0 | 1 | -90 | 90 | 0.00036469 | 9.0534e-05 | -0.00036468 | -9.1338e-05
4 | 12 | 3.942 | 1.5161 | 3.9782e-09 | 0 | 0 | 0 | 0 | 0 | 1 | -90 | 90 | 0.0086816 | 0.0021396 | -0.0086784 | -0.0021387
5 | 31 | 13.3561 | 5.137 | 1.3479e-08 | 0 | 0 | 0 | 0 | 0 | 1 | -90 | 90 | 0.0024639 | 0.00061492 | -0.002463 | -0.00061589
6 | 21 | 0.53064 | 0.20409 | 5.3551e-10 | 0 | 0 | 0 | 0 | 0 | 1 | -90 | 90 | -0.012567 | -0.003114 | 0.012568 | 0.0031143
7 | 42 | 0.61379 | 0.23607 | 6.1942e-10 | 0 | 0 | 0 | 0 | 0 | 1 | -90 | 90 | 0.00014447 | 3.6147e-05 | -0.00014447 | -3.6207e-05
12 | 13 | 9.0921 | 3.497 | 9.1755e-09 | 0 | 0 | 0 | 0 | 0 | 1 | -90 | 90 | 0.0079835 | 0.0019646 | -0.0079771 | -0.001963
31 | 30 | 1.0356 | 0.39831 | 1.0451e-09 | 0 | 0 | 0 | 0 | 0 | 1 | -90 | 90 | 0.0022622 | 0.00056558 | -0.0022622 | -0.00056566
21 | 22 | 0.76502 | 0.29424 | 7.7204e-10 | 0 | 0 | 0 | 0 | 0 | 1 | -90 | 90 | -0.012787 | -0.0031693 | 0.012789 | 0.0031697
8 | 9 | 4.3843 | 1.6863 | 4.4246e-09 | 0 | 0 | 0 | 0 | 0 | 1 | -90 | 90 | -0.00022045 | -5.525e-05 | 0.00022045 | 5.4822e-05
9 | 11 | 2.7152 | 1.0443 | 2.7401e-09 | 0 | 0 | 0 | 0 | 0 | 1 | -90 | 90 | -0.00022045 | -5.4822e-05 | 0.00022045 | 5.4556e-05
11 | 28 | 1.549 | 0.59575 | 1.5632e-09 | 0 | 0 | 0 | 0 | 0 | 1 | -90 | 90 | -0.00077018 | -0.00019233 | 0.00077019 | 0.00019218
28 | 27 | 0.73026 | 0.28087 | 7.3696e-10 | 0 | 0 | 0 | 0 | 0 | 1 | -90 | 90 | -0.0012864 | -0.00032156 | 0.0012864 | 0.00032149
13 | 14 | 10.6298 | 4.0884 | 1.0727e-08 | 0 | 0 | 0 | 0 | 0 | 1 | -90 | 90 | 0.0077073 | 0.0018954 | -0.0077004 | -0.0018938
14 | 51 | 21.4921 | 8.2662 | 2.1689e-08 | 0 | 0 | 0 | 0 | 0 | 1 | -90 | 90 | 0.0077003 | 0.0018938 | -0.0076863 | -0.0018905
51 | 52 | 7.5021 | 2.8854 | 7.571e-09 | 0 | 0 | 0 | 0 | 0 | 1 | -90 | 90 | 0.0075203 | 0.0018489 | -0.0075156 | -0.0018478
15 | 16 | 10.0584 | 3.8686 | 1.0151e-08 | 0 | 0 | 0 | 0 | 0 | 1 | -90 | 90 | 0.002099 | 0.00051612 | -0.0020985 | -0.00051694
15 | 22 | 36.8772 | 14.1835 | 3.7216e-08 | 0 | 0 | 0 | 0 | 0 | 1 | -90 | 90 | -0.0022181 | -0.00054599 | 0.0022201 | 0.00054307
16 | 18 | 1.8527 | 0.71258 | 1.8697e-09 | 0 | 0 | 0 | 0 | 0 | 1 | -90 | 90 | 0.0019295 | 0.00047458 | -0.0019294 | -0.00047474
22 | 129 | 10.7938 | 4.1515 | 1.0893e-08 | 0 | 0 | 0 | 0 | 0 | 1 | -90 | 90 | -0.015136 | -0.0037448 | 0.015163 | 0.003754
18 | 19 | 3.5076 | 1.3491 | 3.5398e-09 | 0 | 0 | 0 | 0 | 0 | 1 | -90 | 90 | 0.0017039 | 0.00041822 | -0.0017038 | -0.00041852
19 | 20 | 42.5853 | 16.379 | 4.2976e-08 | 0 | 0 | 0 | 0 | 0 | 1 | -90 | 90 | 0.00087789 | 0.00021153 | -0.00087754 | -0.00021562
20 | 23 | 23.845 | 9.1712 | 2.4064e-08 | 0 | 0 | 0 | 0 | 0 | 1 | -90 | 90 | 0.00087754 | 0.00021562 | -0.00087734 | -0.00021791
23 | 24 | 0.046065 | 0.017717 | 4.6487e-11 | 0 | 0 | 0 | 0 | 0 | 1 | -90 | 90 | 0.00048678 | 0.00012003 | -0.00048678 | -0.00012003
129 | 127 | 16.8758 | 6.4907 | 1.7031e-08 | 0 | 0 | 0 | 0 | 0 | 1 | -90 | 90 | -0.015329 | -0.0037955 | 0.015371 | 0.0038101
24 | 26 | 19.818 | 7.6223 | 2e-08 | 0 | 0 | 0 | 0 | 0 | 1 | -90 | 90 | 0.00021472 | 5.1849e-05 | -0.00021471 | -5.3811e-05
27 | 29 | 0.00018305 | 7.0404e-05 | 1.8473e-13 | 0 | 0 | 0 | 0 | 0 | 1 | -90 | 90 | -0.0016924 | -0.00042325 | 0.0016924 | 0.00042325
29 | 30 | 4.1215 | 1.5852 | 4.1593e-09 | 0 | 0 | 0 | 0 | 0 | 1 | -90 | 90 | -0.0018336 | -0.00045864 | 0.0018338 | 0.0004583
32 | 33 | 14.7926 | 5.6894 | 1.4928e-08 | 0 | 0 | 0 | 0 | 0 | 1 | -90 | 90 | 0.00026003 | 6.0627e-05 | -0.00026002 | -6.204e-05
32 | 34 | 1.8794 | 0.72284 | 1.8966e-09 | 0 | 0 | 0 | 0 | 0 | 1 | -90 | 90 | -0.0015206 | -0.00037657 | 0.0015207 | 0.00037641
33 | 35 | 32.658 | 12.5608 | 3.2958e-08 | 0 | 0 | 0 | 0 | 0 | 1 | -90 | 90 | 0.00015358 | 3.5364e-05 | -0.00015358 | -3.8491e-05
34 | 36 | 39.4664 | 15.1794 | 3.9829e-08 | 0 | 0 | 0 | 0 | 0 | 1 | -90 | 90 | 0.0013645 | 0.00033526 | -0.0013637 | -0.00033873
34 | 37 | 0.20786 | 0.079947 | 2.0977e-10 | 0 | 0 | 0 | 0 | 0 | 1 | -90 | 90 | -0.0028852 | -0.00071167 | 0.0028852 | 0.00071166
36 | 50 | 28.7148 | 11.0442 | 2.8978e-08 | 0 | 0 | 0 | 0 | 0 | 1 | -90 | 90 | 0.00027589 | 6.6402e-05 | -0.00027587 | -6.9141e-05
36 | 47 | 2.0084 | 0.77245 | 2.0268e-09 | 0 | 0 | 0 | 0 | 0 | 1 | -90 | 90 | 0.0010878 | 0.00027233 | -0.0010878 | -0.00027251
37 | 44 | 3.4489 | 1.3265 | 3.4806e-09 | 0 | 0 | 0 | 0 | 0 | 1 | -90 | 90 | -0.0029977 | -0.00073985 | 0.002998 | 0.00073965
47 | 48 | 1.301 | 0.50038 | 1.3129e-09 | 0 | 0 | 0 | 0 | 0 | 1 | -90 | 90 | 0.00081199 | 0.00020338 | -0.00081198 | -0.0002035
44 | 46 | 34.063 | 13.1012 | 3.4376e-08 | 0 | 0 | 0 | 0 | 0 | 1 | -90 | 90 | -0.0074839 | -0.0018405 | 0.0075051 | 0.0018454
44 | 43 | 1.2996 | 0.49985 | 1.3115e-09 | 0 | 0 | 0 | 0 | 0 | 1 | -90 | 90 | 0.0044858 | 0.0011008 | -0.0044855 | -0.0011008
38 | 39 | 18.5523 | 7.1355 | 1.8723e-08 | 0 | 0 | 0 | 0 | 0 | 1 | -90 | 90 | 0.00023816 | 5.7914e-05 | -0.00023815 | -5.9686e-05
38 | 40 | 0.57463 | 0.22101 | 5.799e-10 | 0 | 0 | 0 | 0 | 0 | 1 | -90 | 90 | -0.00043672 | -0.00010768 | 0.00043672 | 0.00010763
40 | 41 | 38.7195 | 14.8921 | 3.9075e-08 | 0 | 0 | 0 | 0 | 0 | 1 | -90 | 90 | -0.00043672 | -0.00010763 | 0.00043681 | 0.00010395
41 | 45 | 45.6004 | 17.5386 | 4.6019e-08 | 0 | 0 | 0 | 0 | 0 | 1 | -90 | 90 | 0.003692 | 0.00090774 | -0.003685 | -0.00090943
41 | 43 | 3.4354 | 1.3213 | 3.4669e-09 | 0 | 0 | 0 | 0 | 0 | 1 | -90 | 90 | -0.0041288 | -0.0010117 | 0.0041294 | 0.0010116
45 | 58 | 41.1126 | 15.8125 | 4.149e-08 | 0 | 0 | 0 | 0 | 0 | 1 | -90 | 90 | 0.00039504 | 9.4362e-05 | -0.00039497 | -9.8258e-05
45 | 72 | 2.4166 | 0.92946 | 2.4388e-09 | 0 | 0 | 0 | 0 | 0 | 1 | -90 | 90 | 0.00329 | 0.00081507 | -0.0032897 | -0.00081518
46 | 52 | 16.668 | 6.4107 | 1.6821e-08 | 0 | 0 | 0 | 0 | 0 | 1 | -90 | 90 | -0.0075052 | -0.0018454 | 0.0075156 | 0.0018478
58 | 57 | 5.6853 | 2.1867 | 5.7375e-09 | 0 | 0 | 0 | 0 | 0 | 1 | -90 | 90 | 0.00039497 | 9.8258e-05 | -0.00039496 | -9.8797e-05
72 | 73 | 36.3013 | 13.962 | 3.6634e-08 | 0 | 0 | 0 | 0 | 0 | 1 | -90 | 90 | 0.0029713 | 0.00073538 | -0.0029677 | -0.00073745
48 | 49 | 0.027964 | 0.010755 | 2.822e-11 | 0 | 0 | 0 | 0 | 0 | 1 | -90 | 90 | 0.00041461 | 0.00010391 | -0.00041461 | -0.00010391
56 | 57 | 2.0133 | 0.77434 | 2.0318e-09 | 0 | 0 | 0 | 0 | 0 | 1 | -90 | 90 | -0.00013172 | -3.3013e-05 | 0.00013172 | 3.2821e-05
73 | 74 | 5.2929 | 2.0358 | 5.3415e-09 | 0 | 0 | 0 | 0 | 0 | 1 | -90 | 90 | 0.00052564 | 0.00013124 | -0.00052562 | -0.00013174
73 | 75 | 6.2384 | 2.3994 | 6.2956e-09 | 0 | 0 | 0 | 0 | 0 | 1 | -90 | 90 | 0.00044404 | 0.00010866 | -0.00044402 | -0.00010925
73 | 76 | 7.9888 | 3.0726 | 8.0621e-09 | 0 | 0 | 0 | 0 | 0 | 1 | -90 | 90 | 0.001998 | 0.00049756 | -0.0019976 | -0.00049818
75 | 85 | 21.4567 | 8.2526 | 2.1654e-08 | 0 | 0 | 0 | 0 | 0 | 1 | -90 | 90 | 0.00029433 | 7.1729e-05 | -0.00029431 | -7.3764e-05
76 | 81 | 0.095285 | 0.036648 | 9.6159e-11 | 0 | 0 | 0 | 0 | 0 | 1 | -90 | 90 | 0.0016689 | 0.00041578 | -0.0016689 | -0.00041578
81 | 79 | 4.3274 | 1.6644 | 4.3672e-09 | 0 | 0 | 0 | 0 | 0 | 1 | -90 | 90 | 0.0014001 | 0.00034841 | -0.0014 | -0.00034879
77 | 78 | 2.0126 | 0.77409 | 2.0311e-09 | 0 | 0 | 0 | 0 | 0 | 1 | -90 | 90 | 0.0011981 | 0.00029954 | -0.0011981 | -0.00029972
77 | 79 | 14.5958 | 5.6138 | 1.473e-08 | 0 | 0 | 0 | 0 | 0 | 1 | -90 | 90 | -0.0013996 | -0.00035005 | 0.0014 | 0.00034879
78 | 80 | 5.8582 | 2.2532 | 5.912e-09 | 0 | 0 | 0 | 0 | 0 | 1 | -90 | 90 | 0.0007611 | 0.0001902 | -0.00076106 | -0.00019075
90 | 91 | 2.6337 | 1.013 | 2.6578e-09 | 0 | 0 | 0 | 0 | 0 | 1 | -90 | 90 | -0.0053294 | -0.0013239 | 0.0053302 | 0.0013239
90 | 92 | 0.51987 | 0.19995 | 5.2464e-10 | 0 | 0 | 0 | 0 | 0 | 1 | -90 | 90 | 0.0046766 | 0.0011603 | -0.0046764 | -0.0011603
91 | 93 | 19.0374 | 7.3221 | 1.9212e-08 | 0 | 0 | 0 | 0 | 0 | 1 | -90 | 90 | -0.0066317 | -0.0016501 | 0.0066408 | 0.0016517
92 | 201 | 25.1044 | 9.6556 | 2.5335e-08 | 0 | 0 | 0 | 0 | 0 | 1 | -90 | 90 | 0.0037622 | 0.00093114 | -0.0037584 | -0.00093213
93 | 114 | 2.7447 | 1.0556 | 2.7698e-09 | 0 | 0 | 0 | 0 | 0 | 1 | -90 | 90 | -0.014366 | -0.0035819 | 0.014372 | 0.003584
93 | 112 | 5.1265 | 1.9717 | 5.1736e-09 | 0 | 0 | 0 | 0 | 0 | 1 | -90 | 90 | 0.0077255 | 0.0019302 | -0.0077222 | -0.0019295
201 | 200 | 11.6871 | 4.495 | 1.1794e-08 | 0 | 0 | 0 | 0 | 0 | 1 | -90 | 90 | 0.0037584 | 0.00093213 | -0.0037566 | -0.00093259
114 | 121 | 5.3488 | 2.0572 | 5.3979e-09 | 0 | 0 | 0 | 0 | 0 | 1 | -90 | 90 | -0.015102 | -0.0037669 | 0.015115 | 0.0037715
112 | 113 | 43.3123 | 16.6586 | 4.371e-08 | 0 | 0 | 0 | 0 | 0 | 1 | -90 | 90 | 0.0070869 | 0.0017702 | -0.0070633 | -0.0017654
94 | 108 | 10.4635 | 4.0244 | 1.056e-08 | 0 | 0 | 0 | 0 | 0 | 1 | -90 | 90 | 0.0032952 | 0.00081901 | -0.0032939 | -0.00081957
94 | 200 | 19.0704 | 7.3348 | 1.9245e-08 | 0 | 0 | 0 | 0 | 0 | 1 | -90 | 90 | -0.0032952 | -0.00081901 | 0.0032974 | 0.000818
108 | 106 | 0.41158 | 0.1583 | 4.1536e-10 | 0 | 0 | 0 | 0 | 0 | 1 | -90 | 90 | 0.0022053 | 0.00054673 | -0.0022053 | -0.00054676
200 | 199 | 5.0244 | 1.9325 | 5.0705e-09 | 0 | 0 | 0 | 0 | 0 | 1 | -90 | 90 | 0.00045918 | 0.00011459 | -0.00045916 | -0.00011508
101 | 102 | 4.4571 | 1.7143 | 4.498e-09 | 0 | 0 | 0 | 0 | 0 | 1 | -90 | 90 | -0.00073181 | -0.00018341 | 0.00073183 | 0.00018298
102 | 103 | 4.9927 | 1.9203 | 5.0385e-09 | 0 | 0 | 0 | 0 | 0 | 1 | -90 | 90 | -0.0038941 | -0.00097553 | 0.0038949 | 0.00097536
103 | 115 | 16.1707 | 6.2195 | 1.6319e-08 | 0 | 0 | 0 | 0 | 0 | 1 | -90 | 90 | -0.0057294 | -0.0014329 | 0.0057352 | 0.0014336
103 | 116 | 20.3769 | 7.8373 | 2.0564e-08 | 0 | 0 | 0 | 0 | 0 | 1 | -90 | 90 | 0.0018345 | 0.00045756 | -0.0018337 | -0.00045927
115 | 104 | 7.1115 | 2.7352 | 7.1768e-09 | 0 | 0 | 0 | 0 | 0 | 1 | -90 | 90 | 0.0013215 | 0.00033053 | -0.0013214 | -0.00033118
115 | 113 | 12.0457 | 4.6329 | 1.2156e-08 | 0 | 0 | 0 | 0 | 0 | 1 | -90 | 90 | -0.0070568 | -0.0017641 | 0.0070633 | 0.0017654
116 | 120 | 3.1368 | 1.2064 | 3.1655e-09 | 0 | 0 | 0 | 0 | 0 | 1 | -90 | 90 | 0.00080996 | 0.00020269 | -0.00080993 | -0.00020299
105 | 106 | 17.2763 | 6.6447 | 1.7435e-08 | 0 | 0 | 0 | 0 | 0 | 1 | -90 | 90 | -0.0012459 | -0.00030797 | 0.0012462 | 0.00030638
105 | 107 | 10.9114 | 4.1967 | 1.1011e-08 | 0 | 0 | 0 | 0 | 0 | 1 | -90 | 90 | 0.000506 | 0.00012254 | -0.00050597 | -0.0001236
107 | 109 | 2.7426 | 1.0548 | 2.7678e-09 | 0 | 0 | 0 | 0 | 0 | 1 | -90 | 90 | 0.00038019 | 9.2078e-05 | -0.00038019 | -9.2346e-05
109 | 118 | 11.6394 | 4.4767 | 1.1746e-08 | 0 | 0 | 0 | 0 | 0 | 1 | -90 | 90 | 0.00015852 | 3.6789e-05 | -0.00015851 | -3.7931e-05
118 | 119 | 18.3008 | 7.0387 | 1.8469e-08 | 0 | 0 | 0 | 0 | 0 | 1 | -90 | 90 | 0.00015851 | 3.7931e-05 | -0.00015851 | -3.9726e-05
121 | 122 | 5.2774 | 2.0298 | 5.3258e-09 | 0 | 0 | 0 | 0 | 0 | 1 | -90 | 90 | -0.016696 | -0.0041675 | 0.016712 | 0.0041731
122 | 128 | 35.5094 | 13.6575 | 3.5835e-08 | 0 | 0 | 0 | 0 | 0 | 1 | -90 | 90 | -0.017293 | -0.0043188 | 0.017407 | 0.0043592
128 | 127 | 11.1323 | 4.2817 | 2.2469e-08 | 0 | 0 | 0 | 0 | 0 | 1 | -90 | 90 | 0.01617 | 0.0040114 | -0.016139 | -0.0040017
123 | 124 | 1.9733 | 0.75896 | 1.9914e-09 | 0 | 0 | 0 | 0 | 0 | 1 | -90 | 90 | 0.00037356 | 9.2834e-05 | -0.00037356 | -9.3031e-05
123 | 125 | 0.58597 | 0.22537 | 5.9134e-10 | 0 | 0 | 0 | 0 | 0 | 1 | -90 | 90 | -0.00053934 | -0.00013438 | 0.00053934 | 0.00013432
124 | 126 | 5.8907 | 2.2656 | 5.9447e-09 | 0 | 0 | 0 | 0 | 0 | 1 | -90 | 90 | 0.00022414 | 5.5583e-05 | -0.00022414 | -5.6174e-05
125 | 127 | 0.89191 | 0.34304 | 9.0009e-10 | 0 | 0 | 0 | 0 | 0 | 1 | -90 | 90 | -0.00076823 | -0.00019169 | 0.00076823 | 0.0001916