## bus_data
BUS_I | BUS_TYPE | Pd | Qd | Gs | Bs | area | Vm | Va | baseKV | zone | Vmax | Vmin
8 | 1 | 0.0009193 | 0.0002304 | 0 | 0 | 1 | 0.9889 | -0.077911 | 0.4 | 1 | 1.1 | 0.9
9 | 1 | 0 | 0 | 0 | 0 | 1 | 0.98896 | -0.077478 | 0.4 | 1 | 1.1 | 0.9
98 | 1 | 0.0037939 | 0.00095084 | 0 | 0 | 1 | 0.98906 | -0.076719 | 0.4 | 1 | 1.1 | 0.9
39 | 1 | 0.0022147 | 0.00055504 | 0 | 0 | 1 | 0.98907 | -0.077311 | 0.4 | 1 | 1.1 | 0.9
45 | 1 | 0 | 0 | 0 | 0 | 1 | 0.98973 | -0.072619 | 0.4 | 1 | 1.1 | 0.9
40 | 1 | 0.0010776 | 0.00027007 | 0 | 0 | 1 | 0.9886 | -0.08064 | 0.4 | 1 | 1.1 | 0.9
41 | 1 | 0.001849 | 0.00046341 | 0 | 0 | 1 | 0.9888 | -0.079251 | 0.4 | 1 | 1.1 | 0.9
43 | 1 | 0.0020763 | 0.00052038 | 0 | 0 | 1 | 0.98891 | -0.078441 | 0.4 | 1 | 1.1 | 0.9
46 | 1 | 0 | 0 | 0 | 0 | 1 | 0.99088 | -0.064444 | 0.4 | 1 | 1.1 | 0.9
64 | 1 | 0.0010296 | 0.00025803 | 0 | 0 | 1 | 0.99141 | -0.06071 | 0.4 | 1 | 1.1 | 0.9
56 | 1 | 0.0017703 | 0.00044367 | 0 | 0 | 1 | 0.99631 | -0.025995 | 0.4 | 1 | 1.1 | 0.9
57 | 1 | 0 | 0 | 0 | 0 | 1 | 0.99537 | -0.032617 | 0.4 | 1 | 1.1 | 0.9
85 | 1 | 0.0009102 | 0.00022812 | 0 | 0 | 1 | 0.99926 | -0.0051621 | 0.4 | 1 | 1.1 | 0.9
69 | 1 | 0.0031526 | 0.00079012 | 0 | 0 | 1 | 0.99795 | -0.014369 | 0.4 | 1 | 1.1 | 0.9
70 | 1 | 0.00087431 | 0.00021912 | 0 | 0 | 1 | 0.99807 | -0.013518 | 0.4 | 1 | 1.1 | 0.9
71 | 1 | 0.0010391 | 0.00026043 | 0 | 0 | 1 | 0.99795 | -0.014389 | 0.4 | 1 | 1.1 | 0.9
72 | 1 | 0.00094261 | 0.00023624 | 0 | 0 | 1 | 0.99836 | -0.011529 | 0.4 | 1 | 1.1 | 0.9
73 | 1 | 0.00094915 | 0.00023788 | 0 | 0 | 1 | 0.99787 | -0.01494 | 0.4 | 1 | 1.1 | 0.9
80 | 1 | 0.00094261 | 0.00023624 | 0 | 0 | 1 | 0.99851 | -0.010459 | 0.4 | 1 | 1.1 | 0.9
81 | 1 | 0.004918 | 0.0012326 | 0 | 0 | 1 | 0.99784 | -0.015118 | 0.4 | 1 | 1.1 | 0.9
74 | 1 | 0.001597 | 0.00040024 | 0 | 0 | 1 | 0.99357 | -0.044955 | 0.4 | 1 | 1.1 | 0.9
75 | 1 | 0.0015786 | 0.00039564 | 0 | 0 | 1 | 0.99426 | -0.040086 | 0.4 | 1 | 1.1 | 0.9
76 | 1 | 0 | 0 | 0 | 0 | 1 | 0.98976 | -0.071807 | 0.4 | 1 | 1.1 | 0.9
77 | 1 | 0.003392 | 0.00085011 | 0 | 0 | 1 | 0.99555 | -0.031052 | 0.4 | 1 | 1.1 | 0.9
78 | 1 | 0.0022953 | 0.00057525 | 0 | 0 | 1 | 0.98931 | -0.074943 | 0.4 | 1 | 1.1 | 0.9
79 | 1 | 0.0022083 | 0.00055344 | 0 | 0 | 1 | 0.98949 | -0.073711 | 0.4 | 1 | 1.1 | 0.9
90 | 1 | 0.0032277 | 0.00080893 | 0 | 0 | 1 | 0.99697 | -0.021137 | 0.4 | 1 | 1.1 | 0.9
94 | 1 | 0.0039507 | 0.00099013 | 0 | 0 | 1 | 0.98864 | -0.079671 | 0.4 | 1 | 1.1 | 0.9
82 | 1 | 0.00094308 | 0.00023636 | 0 | 0 | 1 | 0.99868 | -0.00927 | 0.4 | 1 | 1.1 | 0.9
83 | 1 | 0.00094375 | 0.00023652 | 0 | 0 | 1 | 0.99886 | -0.0079883 | 0.4 | 1 | 1.1 | 0.9
84 | 1 | 0.0009102 | 0.00022812 | 0 | 0 | 1 | 0.99905 | -0.0066309 | 0.4 | 1 | 1.1 | 0.9
86 | 1 | 0.00090911 | 0.00022784 | 0 | 0 | 1 | 0.99964 | -0.0025354 | 0.4 | 1 | 1.1 | 0.9
87 | 3 | 0.00090911 | 0.00022784 | 0 | 0 | 1 | 1 | 0 | 0.4 | 1 | 1.1 | 0.9
88 | 1 | 0.0015619 | 0.00039145 | 0 | 0 | 1 | 0.99907 | -0.0064538 | 0.4 | 1 | 1.1 | 0.9
89 | 1 | 0.005199 | 0.001303 | 0 | 0 | 1 | 0.9983 | -0.011871 | 0.4 | 1 | 1.1 | 0.9
91 | 1 | 0.003207 | 0.00080375 | 0 | 0 | 1 | 0.98792 | -0.084782 | 0.4 | 1 | 1.1 | 0.9
92 | 1 | 0.0021035 | 0.00052718 | 0 | 0 | 1 | 0.98812 | -0.08341 | 0.4 | 1 | 1.1 | 0.9
93 | 1 | 0.0012626 | 0.00031643 | 0 | 0 | 1 | 0.98638 | -0.095705 | 0.4 | 1 | 1.1 | 0.9
95 | 1 | 0.0038104 | 0.00095497 | 0 | 0 | 1 | 0.98613 | -0.097479 | 0.4 | 1 | 1.1 | 0.9
96 | 1 | 0.001321 | 0.00033107 | 0 | 0 | 1 | 0.98598 | -0.09859 | 0.4 | 1 | 1.1 | 0.9
97 | 1 | 0.0020935 | 0.00052468 | 0 | 0 | 1 | 0.98594 | -0.098881 | 0.4 | 1 | 1.1 | 0.9

## generator_data
GEN_BUS | PG | QG | QMAX | QMIN | VG | MBASE | GEN_STATUS | PMAX | PMIN
87 | 0.072378 | 0.018179 | 10 | -10 | 1 | 100 | 1 | 10 | 0

## branch_data
F_BUS | T_BUS | BR_R | BR_X | BR_B | RATE_A | RATE_B | RATE_C | TAP | SHIFT | BR_STATUS | ANGMIN | ANGMAX | P_in | Q_in | P_out | Q_out
8 | 9 | 5.9741 | 2.2977 | 6.029e-09 | 0 | 0 | 0 | 0 | 0 | 1 | -90 | 90 | -0.0009193 | -0.0002304 | 0.00091936 | 0.00022983
9 | 98 | 10.4249 | 4.0096 | 1.0521e-08 | 0 | 0 | 0 | 0 | 0 | 1 | -90 | 90 | -0.00091936 | -0.00022983 | 0.00091945 | 0.00022884
98 | 79 | 8.1122 | 3.1201 | 8.1866e-09 | 0 | 0 | 0 | 0 | 0 | 1 | -90 | 90 | -0.0047133 | -0.0011797 | 0.0047153 | 0.0011796
39 | 45 | 26.8974 | 10.3452 | 2.7144e-08 | 0 | 0 | 0 | 0 | 0 | 1 | -90 | 90 | -0.0022146 | -0.00055504 | 0.0022161 | 0.00055294
45 | 46 | 14.3671 | 5.5258 | 1.4499e-08 | 0 | 0 | 0 | 0 | 0 | 1 | -90 | 90 | -0.0072236 | -0.0018051 | 0.0072317 | 0.0018068
45 | 43 | 14.7783 | 5.6839 | 1.4914e-08 | 0 | 0 | 0 | 0 | 0 | 1 | -90 | 90 | 0.0050075 | 0.0012522 | -0.0050035 | -0.0012521
40 | 41 | 16.3277 | 6.2799 | 1.6478e-08 | 0 | 0 | 0 | 0 | 0 | 1 | -90 | 90 | -0.0010776 | -0.00027007 | 0.0010778 | 0.00026854
41 | 43 | 3.5065 | 1.3487 | 3.5387e-09 | 0 | 0 | 0 | 0 | 0 | 1 | -90 | 90 | -0.0029268 | -0.00073195 | 0.0029272 | 0.00073173
46 | 64 | 6.5669 | 2.5257 | 6.6271e-09 | 0 | 0 | 0 | 0 | 0 | 1 | -90 | 90 | -0.0072317 | -0.0018068 | 0.0072354 | 0.0018076
64 | 57 | 43.3814 | 16.6851 | 4.3779e-08 | 0 | 0 | 0 | 0 | 0 | 1 | -90 | 90 | -0.008265 | -0.0020656 | 0.008297 | 0.0020736
56 | 57 | 10.2511 | 3.9427 | 1.0345e-08 | 0 | 0 | 0 | 0 | 0 | 1 | -90 | 90 | 0.0083046 | 0.0020755 | -0.008297 | -0.0020736
56 | 85 | 26.6748 | 10.2595 | 2.692e-08 | 0 | 0 | 0 | 0 | 0 | 1 | -90 | 90 | -0.010075 | -0.0025192 | 0.010104 | 0.0025277
85 | 86 | 1.2813 | 0.49283 | 1.2931e-09 | 0 | 0 | 0 | 0 | 0 | 1 | -90 | 90 | -0.026647 | -0.0066748 | 0.026656 | 0.0066784
85 | 84 | 1.2225 | 0.47019 | 1.2337e-09 | 0 | 0 | 0 | 0 | 0 | 1 | -90 | 90 | 0.015632 | 0.003919 | -0.015629 | -0.0039179
69 | 70 | 1.0981 | 0.42233 | 1.1081e-09 | 0 | 0 | 0 | 0 | 0 | 1 | -90 | 90 | -0.010059 | -0.002521 | 0.010061 | 0.0025214
69 | 71 | 0.037224 | 0.014317 | 3.7565e-11 | 0 | 0 | 0 | 0 | 0 | 1 | -90 | 90 | 0.0069068 | 0.0017309 | -0.0069068 | -0.0017309
70 | 72 | 2.3604 | 0.90784 | 2.382e-09 | 0 | 0 | 0 | 0 | 0 | 1 | -90 | 90 | -0.010935 | -0.0027405 | 0.010938 | 0.0027414
71 | 73 | 1.2166 | 0.46791 | 1.2277e-09 | 0 | 0 | 0 | 0 | 0 | 1 | -90 | 90 | 0.0058677 | 0.0014705 | -0.0058672 | -0.0014704
72 | 80 | 1.1701 | 0.45002 | 1.1808e-09 | 0 | 0 | 0 | 0 | 0 | 1 | -90 | 90 | -0.011881 | -0.0029777 | 0.011882 | 0.0029782
73 | 81 | 0.47117 | 0.18122 | 4.7549e-10 | 0 | 0 | 0 | 0 | 0 | 1 | -90 | 90 | 0.0049181 | 0.0012326 | -0.004918 | -0.0012326
80 | 82 | 1.2039 | 0.46303 | 1.2149e-09 | 0 | 0 | 0 | 0 | 0 | 1 | -90 | 90 | -0.012825 | -0.0032145 | 0.012827 | 0.0032152
74 | 75 | 2.1893 | 0.84205 | 2.2094e-09 | 0 | 0 | 0 | 0 | 0 | 1 | -90 | 90 | -0.028712 | -0.0072084 | 0.028731 | 0.0072157
74 | 76 | 12.7312 | 4.8966 | 1.2848e-08 | 0 | 0 | 0 | 0 | 0 | 1 | -90 | 90 | 0.027115 | 0.0068082 | -0.027014 | -0.0067707
75 | 77 | 3.8566 | 1.4833 | 3.892e-09 | 0 | 0 | 0 | 0 | 0 | 1 | -90 | 90 | -0.03031 | -0.0076113 | 0.030348 | 0.0076256
76 | 78 | 1.993 | 0.76653 | 2.0113e-09 | 0 | 0 | 0 | 0 | 0 | 1 | -90 | 90 | 0.020089 | 0.0050372 | -0.02008 | -0.0050341
76 | 79 | 3.4979 | 1.3454 | 3.53e-09 | 0 | 0 | 0 | 0 | 0 | 1 | -90 | 90 | 0.0069254 | 0.0017334 | -0.0069235 | -0.0017331
77 | 90 | 3.8156 | 1.4675 | 3.8506e-09 | 0 | 0 | 0 | 0 | 0 | 1 | -90 | 90 | -0.03374 | -0.0084757 | 0.033787 | 0.0084932
78 | 94 | 3.389 | 1.3035 | 3.4201e-09 | 0 | 0 | 0 | 0 | 0 | 1 | -90 | 90 | 0.017785 | 0.0044588 | -0.017773 | -0.0044547
90 | 89 | 3.2622 | 1.2547 | 3.2922e-09 | 0 | 0 | 0 | 0 | 0 | 1 | -90 | 90 | -0.037014 | -0.0093021 | 0.037062 | 0.0093202
94 | 92 | 3.4431 | 1.3243 | 3.4746e-09 | 0 | 0 | 0 | 0 | 0 | 1 | -90 | 90 | 0.013822 | 0.0034646 | -0.013815 | -0.0034622
82 | 83 | 1.2097 | 0.46527 | 1.2208e-09 | 0 | 0 | 0 | 0 | 0 | 1 | -90 | 90 | -0.01377 | -0.0034515 | 0.013773 | 0.0034523
83 | 84 | 1.1993 | 0.46126 | 1.2103e-09 | 0 | 0 | 0 | 0 | 0 | 1 | -90 | 90 | -0.014716 | -0.0036889 | 0.014719 | 0.0036898
86 | 87 | 1.1969 | 0.46034 | 1.2079e-09 | 0 | 0 | 0 | 0 | 0 | 1 | -90 | 90 | -0.027565 | -0.0069062 | 0.027575 | 0.0069098
87 | 88 | 1.9268 | 0.74106 | 1.9444e-09 | 0 | 0 | 0 | 0 | 0 | 1 | -90 | 90 | 0.043894 | 0.011042 | -0.043855 | -0.011027
88 | 89 | 1.6746 | 0.64406 | 1.6899e-09 | 0 | 0 | 0 | 0 | 0 | 1 | -90 | 90 | 0.042293 | 0.010635 | -0.042261 | -0.010623
91 | 92 | 1.489 | 0.57269 | 1.5027e-09 | 0 | 0 | 0 | 0 | 0 | 1 | -90 | 90 | -0.01171 | -0.0029343 | 0.011712 | 0.002935
91 | 93 | 16.3122 | 6.2739 | 1.6462e-08 | 0 | 0 | 0 | 0 | 0 | 1 | -90 | 90 | 0.0085026 | 0.0021305 | -0.0084898 | -0.0021272
93 | 95 | 3.1092 | 1.1959 | 3.1378e-09 | 0 | 0 | 0 | 0 | 0 | 1 | -90 | 90 | 0.0072272 | 0.0018108 | -0.0072255 | -0.0018104
95 | 96 | 4.1171 | 1.5835 | 4.1549e-09 | 0 | 0 | 0 | 0 | 0 | 1 | -90 | 90 | 0.0034151 | 0.00085541 | -0.0034146 | -0.00085562
96 | 97 | 1.756 | 0.67538 | 1.7721e-09 | 0 | 0 | 0 | 0 | 0 | 1 | -90 | 90 | 0.0020936 | 0.00052454 | -0.0020935 | -0.00052468