## bus_data
BUS_I | BUS_TYPE | Pd | Qd | Gs | Bs | area | Vm | Va | baseKV | zone | Vmax | Vmin
1 | 1 | 0.0027561 | 0.00069074 | 0 | 0 | 1 | 0.9961 | -0.026912 | 0.4 | 1 | 1.1 | 0.9
2 | 1 | 0.0028649 | 0.000718 | 0 | 0 | 1 | 0.99691 | -0.021341 | 0.4 | 1 | 1.1 | 0.9
38 | 1 | 0.0026933 | 0.00067501 | 0 | 0 | 1 | 0.99504 | -0.034198 | 0.4 | 1 | 1.1 | 0.9
3 | 1 | 0.006133 | 0.0015371 | 0 | 0 | 1 | 0.99753 | -0.017047 | 0.4 | 1 | 1.1 | 0.9
5 | 1 | 0 | 0 | 0 | 0 | 1 | 0.98844 | -0.080065 | 0.4 | 1 | 1.1 | 0.9
6 | 1 | 0.0051288 | 0.0012854 | 0 | 0 | 1 | 0.99768 | -0.016023 | 0.4 | 1 | 1.1 | 0.9
7 | 1 | 0.011812 | 0.0029604 | 0 | 0 | 1 | 0.99794 | -0.014251 | 0.4 | 1 | 1.1 | 0.9
17 | 1 | 0 | 0 | 0 | 0 | 1 | 0.98249 | -0.1219 | 0.4 | 1 | 1.1 | 0.9
15 | 1 | 0.0035523 | 0.00089029 | 0 | 0 | 1 | 0.98008 | -0.13902 | 0.4 | 1 | 1.1 | 0.9
8 | 1 | 0.0028182 | 0.00070632 | 0 | 0 | 1 | 0.99944 | -0.0038829 | 0.4 | 1 | 1.1 | 0.9
12 | 3 | 0.0023915 | 0.00059937 | 0 | 0 | 1 | 1 | 0 | 0.4 | 1 | 1.1 | 0.9
10 | 1 | 0.010901 | 0.002732 | 0 | 0 | 1 | 0.9986 | -0.009783 | 0.4 | 1 | 1.1 | 0.9
9 | 1 | 0.014342 | 0.0035943 | 0 | 0 | 1 | 0.99826 | -0.01221 | 0.4 | 1 | 1.1 | 0.9
11 | 1 | 0 | 0 | 0 | 0 | 1 | 0.99799 | -0.014068 | 0.4 | 1 | 1.1 | 0.9
13 | 1 | 0.0033395 | 0.00083697 | 0 | 0 | 1 | 0.99792 | -0.014586 | 0.4 | 1 | 1.1 | 0.9
14 | 1 | 0.0038531 | 0.00096567 | 0 | 0 | 1 | 0.99708 | -0.020492 | 0.4 | 1 | 1.1 | 0.9
27 | 1 | 0.0026047 | 0.00065279 | 0 | 0 | 1 | 0.99782 | -0.015238 | 0.4 | 1 | 1.1 | 0.9
35 | 1 | 0.0057247 | 0.0014347 | 0 | 0 | 1 | 0.99696 | -0.021277 | 0.4 | 1 | 1.1 | 0.9
26 | 1 | 0.0024646 | 0.00061769 | 0 | 0 | 1 | 0.99777 | -0.015606 | 0.4 | 1 | 1.1 | 0.9
34 | 1 | 0.0019693 | 0.00049355 | 0 | 0 | 1 | 0.99692 | -0.021586 | 0.4 | 1 | 1.1 | 0.9
16 | 1 | 0.0069337 | 0.0017377 | 0 | 0 | 1 | 0.97853 | -0.15002 | 0.4 | 1 | 1.1 | 0.9
18 | 1 | 0.0030541 | 0.00076543 | 0 | 0 | 1 | 0.9783 | -0.15169 | 0.4 | 1 | 1.1 | 0.9
19 | 1 | 0.0016064 | 0.00040261 | 0 | 0 | 1 | 0.97797 | -0.15401 | 0.4 | 1 | 1.1 | 0.9
29 | 1 | 0.0027721 | 0.00069475 | 0 | 0 | 1 | 0.9748 | -0.17669 | 0.4 | 1 | 1.1 | 0.9
28 | 1 | 0.0035964 | 0.00090133 | 0 | 0 | 1 | 0.97466 | -0.1777 | 0.4 | 1 | 1.1 | 0.9
30 | 1 | 0.0030159 | 0.00075586 | 0 | 0 | 1 | 0.97413 | -0.18147 | 0.4 | 1 | 1.1 | 0.9
20 | 1 | 0.0028381 | 0.0007113 | 0 | 0 | 1 | 0.97161 | -0.19965 | 0.4 | 1 | 1.1 | 0.9
21 | 1 | 0.0021458 | 0.00053778 | 0 | 0 | 1 | 0.97099 | -0.20413 | 0.4 | 1 | 1.1 | 0.9
22 | 1 | 0.0011113 | 0.00027852 | 0 | 0 | 1 | 0.97158 | -0.19986 | 0.4 | 1 | 1.1 | 0.9
39 | 1 | 0.0058036 | 0.0014545 | 0 | 0 | 1 | 0.97133 | -0.20162 | 0.4 | 1 | 1.1 | 0.9
37 | 1 | 0.0016112 | 0.00040379 | 0 | 0 | 1 | 0.97294 | -0.19003 | 0.4 | 1 | 1.1 | 0.9
23 | 1 | 0.0019466 | 0.00048788 | 0 | 0 | 1 | 0.97083 | -0.20524 | 0.4 | 1 | 1.1 | 0.9
31 | 1 | 0.0039663 | 0.00099406 | 0 | 0 | 1 | 0.97384 | -0.18356 | 0.4 | 1 | 1.1 | 0.9
36 | 1 | 0.0022065 | 0.000553 | 0 | 0 | 1 | 0.97367 | -0.18482 | 0.4 | 1 | 1.1 | 0.9
24 | 1 | 0.0019114 | 0.00047904 | 0 | 0 | 1 | 0.97075 | -0.2058 | 0.4 | 1 | 1.1 | 0.9
32 | 1 | 0.0045603 | 0.0011429 | 0 | 0 | 1 | 0.99684 | -0.02216 | 0.4 | 1 | 1.1 | 0.9
33 | 1 | 0.0021518 | 0.00053929 | 0 | 0 | 1 | 0.99671 | -0.023077 | 0.4 | 1 | 1.1 | 0.9

## generator_data
GEN_BUS | PG | QG | QMAX | QMIN | VG | MBASE | GEN_STATUS | PMAX | PMIN
12 | 0.13799 | 0.03476 | 10 | -10 | 1 | 100 | 1 | 10 | 0

## branch_data
F_BUS | T_BUS | BR_R | BR_X | BR_B | RATE_A | RATE_B | RATE_C | TAP | SHIFT | BR_STATUS | ANGMIN | ANGMAX | P_in | Q_in | P_out | Q_out
1 | 2 | 1.3449 | 0.51726 | 2.7144e-09 | 0 | 0 | 0 | 0 | 0 | 1 | -90 | 90 | -0.05455 | -0.013801 | 0.054592 | 0.013817
1 | 38 | 1.8509 | 0.71189 | 3.7358e-09 | 0 | 0 | 0 | 0 | 0 | 1 | -90 | 90 | 0.051793 | 0.01311 | -0.05174 | -0.01309
2 | 3 | 0.98522 | 0.37893 | 1.9885e-09 | 0 | 0 | 0 | 0 | 0 | 1 | -90 | 90 | -0.057457 | -0.014535 | 0.057492 | 0.014549
38 | 5 | 12.2105 | 4.6963 | 1.2323e-08 | 0 | 0 | 0 | 0 | 0 | 1 | -90 | 90 | 0.049047 | 0.012415 | -0.048731 | -0.012295
3 | 6 | 0.21214 | 0.081594 | 4.2818e-10 | 0 | 0 | 0 | 0 | 0 | 1 | -90 | 90 | -0.063625 | -0.016086 | 0.063634 | 0.016089
5 | 17 | 10.9996 | 4.2306 | 1.1101e-08 | 0 | 0 | 0 | 0 | 0 | 1 | -90 | 90 | 0.048731 | 0.012295 | -0.048447 | -0.012187
6 | 7 | 0.33938 | 0.13053 | 6.8499e-10 | 0 | 0 | 0 | 0 | 0 | 1 | -90 | 90 | -0.068763 | -0.017375 | 0.06878 | 0.017381
7 | 8 | 1.6938 | 0.65147 | 3.4187e-09 | 0 | 0 | 0 | 0 | 0 | 1 | -90 | 90 | -0.080592 | -0.020342 | 0.08071 | 0.020386
17 | 15 | 4.4637 | 1.7168 | 4.5047e-09 | 0 | 0 | 0 | 0 | 0 | 1 | -90 | 90 | 0.048447 | 0.012187 | -0.048331 | -0.012143
15 | 16 | 3.0816 | 1.1852 | 3.1099e-09 | 0 | 0 | 0 | 0 | 0 | 1 | -90 | 90 | 0.044779 | 0.011253 | -0.044711 | -0.011227
8 | 12 | 0.61387 | 0.2361 | 1.239e-09 | 0 | 0 | 0 | 0 | 0 | 1 | -90 | 90 | -0.083528 | -0.021093 | 0.083574 | 0.02111
12 | 10 | 2.4507 | 0.94256 | 2.4732e-09 | 0 | 0 | 0 | 0 | 0 | 1 | -90 | 90 | 0.052022 | 0.013051 | -0.051951 | -0.013024
10 | 9 | 0.76806 | 0.29541 | 7.751e-10 | 0 | 0 | 0 | 0 | 0 | 1 | -90 | 90 | 0.04105 | 0.010292 | -0.041037 | -0.010287
9 | 11 | 0.90372 | 0.34758 | 9.1201e-10 | 0 | 0 | 0 | 0 | 0 | 1 | -90 | 90 | 0.026695 | 0.0066923 | -0.026688 | -0.0066897
11 | 13 | 0.79895 | 0.30729 | 8.0629e-10 | 0 | 0 | 0 | 0 | 0 | 1 | -90 | 90 | 0.00841 | 0.0021075 | -0.0084094 | -0.0021073
11 | 14 | 4.5583 | 1.7532 | 4.6002e-09 | 0 | 0 | 0 | 0 | 0 | 1 | -90 | 90 | 0.018278 | 0.0045823 | -0.018262 | -0.0045765
13 | 27 | 1.6672 | 0.64124 | 1.6825e-09 | 0 | 0 | 0 | 0 | 0 | 1 | -90 | 90 | 0.0050699 | 0.0012703 | -0.0050694 | -0.0012703
14 | 35 | 0.7057 | 0.27142 | 7.1218e-10 | 0 | 0 | 0 | 0 | 0 | 1 | -90 | 90 | 0.014409 | 0.0036108 | -0.014407 | -0.0036103
27 | 26 | 1.938 | 0.7454 | 1.9558e-09 | 0 | 0 | 0 | 0 | 0 | 1 | -90 | 90 | 0.0024648 | 0.00061755 | -0.0024646 | -0.00061769
35 | 34 | 0.4602 | 0.177 | 4.6443e-10 | 0 | 0 | 0 | 0 | 0 | 1 | -90 | 90 | 0.0086826 | 0.0021755 | -0.0086822 | -0.0021754
34 | 32 | 1.1067 | 0.42565 | 1.1168e-09 | 0 | 0 | 0 | 0 | 0 | 1 | -90 | 90 | 0.0067129 | 0.0016819 | -0.0067124 | -0.0016818
16 | 18 | 0.55615 | 0.2139 | 5.6125e-10 | 0 | 0 | 0 | 0 | 0 | 1 | -90 | 90 | 0.037777 | 0.0094891 | -0.037768 | -0.0094858
18 | 19 | 0.83591 | 0.3215 | 8.4358e-10 | 0 | 0 | 0 | 0 | 0 | 1 | -90 | 90 | 0.034714 | 0.0087203 | -0.034703 | -0.0087161
19 | 29 | 8.5474 | 3.2875 | 8.6258e-09 | 0 | 0 | 0 | 0 | 0 | 1 | -90 | 90 | 0.033097 | 0.0083135 | -0.032993 | -0.0082743
29 | 28 | 0.41229 | 0.15857 | 4.1608e-10 | 0 | 0 | 0 | 0 | 0 | 1 | -90 | 90 | 0.03022 | 0.0075796 | -0.030216 | -0.007578
28 | 30 | 1.753 | 0.67423 | 1.7691e-09 | 0 | 0 | 0 | 0 | 0 | 1 | -90 | 90 | 0.02662 | 0.0066767 | -0.026606 | -0.0066715
30 | 31 | 1.0964 | 0.42168 | 1.1064e-09 | 0 | 0 | 0 | 0 | 0 | 1 | -90 | 90 | 0.02359 | 0.0059157 | -0.023583 | -0.0059131
20 | 21 | 9.1584 | 3.5225 | 9.2424e-09 | 0 | 0 | 0 | 0 | 0 | 1 | -90 | 90 | 0.0060082 | 0.0015049 | -0.0060044 | -0.0015043
20 | 22 | 2.3423 | 0.90087 | 2.3638e-09 | 0 | 0 | 0 | 0 | 0 | 1 | -90 | 90 | 0.0011113 | 0.00027831 | -0.0011113 | -0.00027853
20 | 39 | 4.1828 | 1.6088 | 4.2212e-09 | 0 | 0 | 0 | 0 | 0 | 1 | -90 | 90 | 0.005805 | 0.0014547 | -0.0058034 | -0.0014545
20 | 37 | 7.5043 | 2.8863 | 7.5731e-09 | 0 | 0 | 0 | 0 | 0 | 1 | -90 | 90 | -0.015763 | -0.0039492 | 0.015784 | 0.0039566
21 | 23 | 3.5494 | 1.3651 | 3.5819e-09 | 0 | 0 | 0 | 0 | 0 | 1 | -90 | 90 | 0.0038587 | 0.00096653 | -0.0038581 | -0.00096664
37 | 36 | 3.6997 | 1.423 | 3.7336e-09 | 0 | 0 | 0 | 0 | 0 | 1 | -90 | 90 | -0.017395 | -0.0043604 | 0.017407 | 0.0043648
23 | 24 | 3.5957 | 1.383 | 3.6287e-09 | 0 | 0 | 0 | 0 | 0 | 1 | -90 | 90 | 0.0019115 | 0.00047876 | -0.0019114 | -0.00047905
31 | 36 | 0.79536 | 0.30591 | 8.0265e-10 | 0 | 0 | 0 | 0 | 0 | 1 | -90 | 90 | 0.019617 | 0.0049191 | -0.019614 | -0.0049178
32 | 33 | 5.5074 | 2.1182 | 5.558e-09 | 0 | 0 | 0 | 0 | 0 | 1 | -90 | 90 | 0.002152 | 0.00053884 | -0.0021518 | -0.00053929