## bus_data
BUS_I | BUS_TYPE | Pd | Qd | Gs | Bs | area | Vm | Va | baseKV | zone | Vmax | Vmin
1 | 1 | 0.016017 | 0.0040142 | 0 | 0 | 1 | 0.99737 | -0.018433 | 0.4 | 1 | 1.1 | 0.9
2 | 1 | 0.0025248 | 0.00063277 | 0 | 0 | 1 | 0.99772 | -0.01598 | 0.4 | 1 | 1.1 | 0.9
3 | 1 | 0.018647 | 0.0046733 | 0 | 0 | 1 | 0.99711 | -0.020242 | 0.4 | 1 | 1.1 | 0.9
4 | 1 | 0.0028448 | 0.00071299 | 0 | 0 | 1 | 0.99894 | -0.0074119 | 0.4 | 1 | 1.1 | 0.9
5 | 1 | 0.0029996 | 0.00075176 | 0 | 0 | 1 | 0.99688 | -0.021832 | 0.4 | 1 | 1.1 | 0.9
28 | 3 | 0 | 0 | 0 | 0 | 1 | 1 | 0 | 0.4 | 1 | 1.1 | 0.9
11 | 1 | 0.0044265 | 0.0011094 | 0 | 0 | 1 | 0.99687 | -0.021924 | 0.4 | 1 | 1.1 | 0.9
36 | 1 | 0 | 0 | 0 | 0 | 1 | 0.99473 | -0.036712 | 0.4 | 1 | 1.1 | 0.9
26 | 1 | 0.0096332 | 0.0024143 | 0 | 0 | 1 | 0.99874 | -0.0087813 | 0.4 | 1 | 1.1 | 0.9
23 | 1 | 0.016433 | 0.0041185 | 0 | 0 | 1 | 0.98885 | -0.078219 | 0.4 | 1 | 1.1 | 0.9
21 | 1 | 0 | 0 | 0 | 0 | 1 | 0.98922 | -0.075604 | 0.4 | 1 | 1.1 | 0.9
6 | 1 | 0.0023353 | 0.00058528 | 0 | 0 | 1 | 0.9937 | -0.043975 | 0.4 | 1 | 1.1 | 0.9
7 | 1 | 0.0040732 | 0.0010208 | 0 | 0 | 1 | 0.99355 | -0.044982 | 0.4 | 1 | 1.1 | 0.9
8 | 1 | 0 | 0 | 0 | 0 | 1 | 0.9938 | -0.043244 | 0.4 | 1 | 1.1 | 0.9
9 | 1 | 0.0063168 | 0.0015831 | 0 | 0 | 1 | 0.99397 | -0.042057 | 0.4 | 1 | 1.1 | 0.9
10 | 1 | 0.006442 | 0.0016145 | 0 | 0 | 1 | 0.99357 | -0.044854 | 0.4 | 1 | 1.1 | 0.9
38 | 1 | 0.0066696 | 0.0016715 | 0 | 0 | 1 | 0.99251 | -0.052296 | 0.4 | 1 | 1.1 | 0.9
13 | 1 | 0.0096054 | 0.0024073 | 0 | 0 | 1 | 0.98562 | -0.10093 | 0.4 | 1 | 1.1 | 0.9
14 | 1 | 0.0080786 | 0.0020247 | 0 | 0 | 1 | 0.98652 | -0.094554 | 0.4 | 1 | 1.1 | 0.9
15 | 1 | 0 | 0 | 0 | 0 | 1 | 0.98436 | -0.10985 | 0.4 | 1 | 1.1 | 0.9
16 | 1 | 0 | 0 | 0 | 0 | 1 | 0.98722 | -0.089577 | 0.4 | 1 | 1.1 | 0.9
17 | 1 | 0.01135 | 0.0028446 | 0 | 0 | 1 | 0.98358 | -0.11542 | 0.4 | 1 | 1.1 | 0.9
18 | 1 | 0.0058364 | 0.0014628 | 0 | 0 | 1 | 0.98859 | -0.079883 | 0.4 | 1 | 1.1 | 0.9
37 | 1 | 0.0038036 | 0.00095327 | 0 | 0 | 1 | 0.98346 | -0.11622 | 0.4 | 1 | 1.1 | 0.9
29 | 1 | 0.012835 | 0.0032168 | 0 | 0 | 1 | 0.98886 | -0.077979 | 0.4 | 1 | 1.1 | 0.9
30 | 1 | 0.010082 | 0.0025269 | 0 | 0 | 1 | 0.99054 | -0.066149 | 0.4 | 1 | 1.1 | 0.9
19 | 1 | 0.0051941 | 0.0013018 | 0 | 0 | 1 | 0.98952 | -0.07353 | 0.4 | 1 | 1.1 | 0.9
20 | 1 | 0 | 0 | 0 | 0 | 1 | 0.99007 | -0.069592 | 0.4 | 1 | 1.1 | 0.9
34 | 1 | 0.0095725 | 0.0023991 | 0 | 0 | 1 | 0.99122 | -0.061496 | 0.4 | 1 | 1.1 | 0.9
32 | 1 | 0.0040297 | 0.0010099 | 0 | 0 | 1 | 0.99168 | -0.058279 | 0.4 | 1 | 1.1 | 0.9
22 | 1 | 0 | 0 | 0 | 0 | 1 | 0.99136 | -0.060552 | 0.4 | 1 | 1.1 | 0.9
41 | 1 | 0.0066558 | 0.0016681 | 0 | 0 | 1 | 0.99129 | -0.060984 | 0.4 | 1 | 1.1 | 0.9
33 | 1 | 0.0092617 | 0.0023212 | 0 | 0 | 1 | 0.99359 | -0.044809 | 0.4 | 1 | 1.1 | 0.9
24 | 1 | 0.0032259 | 0.00080849 | 0 | 0 | 1 | 0.9984 | -0.011157 | 0.4 | 1 | 1.1 | 0.9
25 | 1 | 0.013708 | 0.0034355 | 0 | 0 | 1 | 0.99638 | -0.025231 | 0.4 | 1 | 1.1 | 0.9
27 | 1 | 0.0027648 | 0.00069291 | 0 | 0 | 1 | 0.9955 | -0.031411 | 0.4 | 1 | 1.1 | 0.9
35 | 1 | 0 | 0 | 0 | 0 | 1 | 0.99421 | -0.040473 | 0.4 | 1 | 1.1 | 0.9
31 | 1 | 0 | 0 | 0 | 0 | 1 | 0.99206 | -0.055432 | 0.4 | 1 | 1.1 | 0.9
39 | 1 | 0.01047 | 0.0026239 | 0 | 0 | 1 | 0.99195 | -0.056239 | 0.4 | 1 | 1.1 | 0.9

## generator_data
GEN_BUS | PG | QG | QMAX | QMIN | VG | MBASE | GEN_STATUS | PMAX | PMIN
28 | 0.22754 | 0.057244 | 10 | -10 | 1 | 100 | 1 | 10 | 0

## branch_data
F_BUS | T_BUS | BR_R | BR_X | BR_B | RATE_A | RATE_B | RATE_C | TAP | SHIFT | BR_STATUS | ANGMIN | ANGMAX | P_in | Q_in | P_out | Q_out
1 | 2 | 0.75538 | 0.29053 | 7.6231e-10 | 0 | 0 | 0 | 0 | 0 | 1 | -90 | 90 | -0.042098 | -0.010551 | 0.042112 | 0.010557
1 | 3 | 0.89824 | 0.34548 | 9.0649e-10 | 0 | 0 | 0 | 0 | 0 | 1 | -90 | 90 | 0.026081 | 0.0065372 | -0.026074 | -0.0065348
2 | 4 | 2.4931 | 0.95887 | 2.5159e-09 | 0 | 0 | 0 | 0 | 0 | 1 | -90 | 90 | -0.044637 | -0.01119 | 0.04469 | 0.01121
3 | 5 | 2.7733 | 1.0667 | 2.7987e-09 | 0 | 0 | 0 | 0 | 0 | 1 | -90 | 90 | 0.0074277 | 0.0018615 | -0.0074261 | -0.0018611
4 | 28 | 2.0318 | 0.78148 | 2.0505e-09 | 0 | 0 | 0 | 0 | 0 | 1 | -90 | 90 | -0.047535 | -0.011923 | 0.047584 | 0.011941
5 | 11 | 0.26868 | 0.10334 | 2.7114e-10 | 0 | 0 | 0 | 0 | 0 | 1 | -90 | 90 | 0.0044265 | 0.0011094 | -0.0044265 | -0.0011094
28 | 36 | 4.8572 | 1.8681 | 4.9018e-09 | 0 | 0 | 0 | 0 | 0 | 1 | -90 | 90 | 0.098934 | 0.024929 | -0.098428 | -0.024735
28 | 26 | 1.4191 | 0.54581 | 1.4321e-09 | 0 | 0 | 0 | 0 | 0 | 1 | -90 | 90 | 0.081018 | 0.020374 | -0.080919 | -0.020336
36 | 38 | 2.5447 | 0.97872 | 2.568e-09 | 0 | 0 | 0 | 0 | 0 | 1 | -90 | 90 | 0.079242 | 0.019925 | -0.07907 | -0.019859
36 | 9 | 3.5895 | 1.3806 | 3.6225e-09 | 0 | 0 | 0 | 0 | 0 | 1 | -90 | 90 | 0.019186 | 0.0048098 | -0.019172 | -0.0048047
26 | 24 | 0.43542 | 0.16747 | 4.3942e-10 | 0 | 0 | 0 | 0 | 0 | 1 | -90 | 90 | 0.071286 | 0.017922 | -0.071262 | -0.017913
23 | 21 | 2.0274 | 0.77976 | 2.046e-09 | 0 | 0 | 0 | 0 | 0 | 1 | -90 | 90 | -0.016433 | -0.0041185 | 0.016439 | 0.0041206
21 | 19 | 1.6093 | 0.61896 | 1.6241e-09 | 0 | 0 | 0 | 0 | 0 | 1 | -90 | 90 | -0.016439 | -0.0041206 | 0.016444 | 0.0041222
6 | 7 | 3.1775 | 1.2221 | 3.2067e-09 | 0 | 0 | 0 | 0 | 0 | 1 | -90 | 90 | 0.0040737 | 0.0010207 | -0.0040732 | -0.0010208
6 | 8 | 1.4679 | 0.56457 | 1.4814e-09 | 0 | 0 | 0 | 0 | 0 | 1 | -90 | 90 | -0.006409 | -0.001606 | 0.0064097 | 0.0016061
8 | 9 | 1.1878 | 0.45684 | 1.1987e-09 | 0 | 0 | 0 | 0 | 0 | 1 | -90 | 90 | -0.012853 | -0.0032209 | 0.012855 | 0.0032216
8 | 10 | 3.2149 | 1.2365 | 3.2444e-09 | 0 | 0 | 0 | 0 | 0 | 1 | -90 | 90 | 0.0064435 | 0.0016148 | -0.006442 | -0.0016145
38 | 31 | 0.55797 | 0.2146 | 5.6309e-10 | 0 | 0 | 0 | 0 | 0 | 1 | -90 | 90 | 0.072401 | 0.018188 | -0.072369 | -0.018176
13 | 14 | 3.2615 | 1.2544 | 3.2914e-09 | 0 | 0 | 0 | 0 | 0 | 1 | -90 | 90 | -0.02479 | -0.0062156 | 0.024812 | 0.0062237
13 | 15 | 7.4366 | 2.8602 | 7.5048e-09 | 0 | 0 | 0 | 0 | 0 | 1 | -90 | 90 | 0.015184 | 0.0038083 | -0.015166 | -0.0038018
14 | 16 | 1.922 | 0.73924 | 1.9396e-09 | 0 | 0 | 0 | 0 | 0 | 1 | -90 | 90 | -0.03289 | -0.0082484 | 0.032913 | 0.008257
15 | 17 | 4.6304 | 1.7809 | 4.6729e-09 | 0 | 0 | 0 | 0 | 0 | 1 | -90 | 90 | 0.015166 | 0.0038018 | -0.015154 | -0.0037977
16 | 18 | 3.7508 | 1.4426 | 3.7852e-09 | 0 | 0 | 0 | 0 | 0 | 1 | -90 | 90 | -0.032913 | -0.0082569 | 0.032957 | 0.0082736
17 | 37 | 2.6589 | 1.0227 | 2.6833e-09 | 0 | 0 | 0 | 0 | 0 | 1 | -90 | 90 | 0.003804 | 0.00095317 | -0.0038036 | -0.00095327
18 | 29 | 0.62682 | 0.24109 | 6.3257e-10 | 0 | 0 | 0 | 0 | 0 | 1 | -90 | 90 | -0.038794 | -0.0097364 | 0.038804 | 0.0097403
29 | 30 | 2.9291 | 1.1266 | 2.9559e-09 | 0 | 0 | 0 | 0 | 0 | 1 | -90 | 90 | -0.051639 | -0.012957 | 0.051724 | 0.012989
30 | 31 | 2.2266 | 0.85637 | 2.247e-09 | 0 | 0 | 0 | 0 | 0 | 1 | -90 | 90 | -0.061806 | -0.015516 | 0.061898 | 0.015551
19 | 20 | 2.3232 | 0.89352 | 2.3445e-09 | 0 | 0 | 0 | 0 | 0 | 1 | -90 | 90 | -0.021638 | -0.005424 | 0.021649 | 0.0054283
20 | 34 | 4.7843 | 1.8401 | 4.8282e-09 | 0 | 0 | 0 | 0 | 0 | 1 | -90 | 90 | -0.021649 | -0.0054283 | 0.021674 | 0.0054372
34 | 32 | 1.3196 | 0.50755 | 1.3317e-09 | 0 | 0 | 0 | 0 | 0 | 1 | -90 | 90 | -0.031246 | -0.0078363 | 0.03126 | 0.0078415
32 | 33 | 4.1262 | 1.587 | 4.164e-09 | 0 | 0 | 0 | 0 | 0 | 1 | -90 | 90 | -0.041948 | -0.01052 | 0.042027 | 0.01055
32 | 22 | 4.3708 | 1.6811 | 4.4109e-09 | 0 | 0 | 0 | 0 | 0 | 1 | -90 | 90 | 0.0066583 | 0.0016685 | -0.0066562 | -0.0016682
22 | 41 | 0.83174 | 0.3199 | 8.3937e-10 | 0 | 0 | 0 | 0 | 0 | 1 | -90 | 90 | 0.0066562 | 0.0016682 | -0.0066558 | -0.0016681
33 | 35 | 1.0905 | 0.41942 | 1.1005e-09 | 0 | 0 | 0 | 0 | 0 | 1 | -90 | 90 | -0.051288 | -0.012871 | 0.051319 | 0.012883
24 | 25 | 2.6962 | 1.037 | 2.7209e-09 | 0 | 0 | 0 | 0 | 0 | 1 | -90 | 90 | 0.068036 | 0.017104 | -0.067903 | -0.017054
25 | 27 | 1.4804 | 0.56939 | 1.494e-09 | 0 | 0 | 0 | 0 | 0 | 1 | -90 | 90 | 0.054195 | 0.013618 | -0.054149 | -0.0136
27 | 35 | 2.2834 | 0.87824 | 2.3044e-09 | 0 | 0 | 0 | 0 | 0 | 1 | -90 | 90 | 0.051384 | 0.012907 | -0.051319 | -0.012883
31 | 39 | 0.98826 | 0.3801 | 9.9733e-10 | 0 | 0 | 0 | 0 | 0 | 1 | -90 | 90 | 0.010471 | 0.0026243 | -0.01047 | -0.0026239