## bus_data
BUS_I | BUS_TYPE | Pd | Qd | Gs | Bs | area | Vm | Va | baseKV | zone | Vmax | Vmin
1 | 1 | 0.02254 | 0.0056491 | 0 | 0 | 1 | 0.99082 | -0.064362 | 0.4 | 1 | 1.1 | 0.9
2 | 1 | 0.001766 | 0.00044261 | 0 | 0 | 1 | 0.99104 | -0.062808 | 0.4 | 1 | 1.1 | 0.9
3 | 1 | 0.0041965 | 0.0010518 | 0 | 0 | 1 | 0.99074 | -0.064925 | 0.4 | 1 | 1.1 | 0.9
4 | 1 | 0.0033039 | 0.00082803 | 0 | 0 | 1 | 0.99131 | -0.060902 | 0.4 | 1 | 1.1 | 0.9
6 | 1 | 0.0025754 | 0.00064546 | 0 | 0 | 1 | 0.99159 | -0.058912 | 0.4 | 1 | 1.1 | 0.9
33 | 1 | 0.0011869 | 0.00029746 | 0 | 0 | 1 | 0.99239 | -0.053288 | 0.4 | 1 | 1.1 | 0.9
7 | 1 | 0 | 0 | 0 | 0 | 1 | 0.99156 | -0.059189 | 0.4 | 1 | 1.1 | 0.9
35 | 1 | 0.0037302 | 0.00093488 | 0 | 0 | 1 | 0.9913 | -0.06102 | 0.4 | 1 | 1.1 | 0.9
29 | 1 | 0 | 0 | 0 | 0 | 1 | 0.99202 | -0.055934 | 0.4 | 1 | 1.1 | 0.9
32 | 1 | 0 | 0 | 0 | 0 | 1 | 0.99271 | -0.051041 | 0.4 | 1 | 1.1 | 0.9
31 | 1 | 0.0050527 | 0.0012663 | 0 | 0 | 1 | 0.99161 | -0.058783 | 0.4 | 1 | 1.1 | 0.9
34 | 1 | 0.0026063 | 0.0006532 | 0 | 0 | 1 | 0.99243 | -0.053026 | 0.4 | 1 | 1.1 | 0.9
8 | 1 | 0.0074473 | 0.0018665 | 0 | 0 | 1 | 0.99764 | -0.016551 | 0.4 | 1 | 1.1 | 0.9
9 | 1 | 0.00331 | 0.00082957 | 0 | 0 | 1 | 0.99742 | -0.018078 | 0.4 | 1 | 1.1 | 0.9
10 | 1 | 0.0041586 | 0.0010422 | 0 | 0 | 1 | 0.99864 | -0.0095429 | 0.4 | 1 | 1.1 | 0.9
11 | 1 | 0.018176 | 0.0045553 | 0 | 0 | 1 | 0.99737 | -0.018404 | 0.4 | 1 | 1.1 | 0.9
12 | 1 | 0.011479 | 0.002877 | 0 | 0 | 1 | 0.99874 | -0.0087855 | 0.4 | 1 | 1.1 | 0.9
13 | 1 | 0.0028778 | 0.00072125 | 0 | 0 | 1 | 0.99732 | -0.018798 | 0.4 | 1 | 1.1 | 0.9
14 | 1 | 0.0092008 | 0.0023059 | 0 | 0 | 1 | 0.99951 | -0.0033987 | 0.4 | 1 | 1.1 | 0.9
27 | 1 | 0.0048699 | 0.0012205 | 0 | 0 | 1 | 0.99729 | -0.01896 | 0.4 | 1 | 1.1 | 0.9
23 | 1 | 0.0074244 | 0.0018607 | 0 | 0 | 1 | 0.99953 | -0.0032954 | 0.4 | 1 | 1.1 | 0.9
18 | 3 | 0.0068944 | 0.0017279 | 0 | 0 | 1 | 1 | 0 | 0.4 | 1 | 1.1 | 0.9
15 | 1 | 0.0069246 | 0.0017355 | 0 | 0 | 1 | 0.99768 | -0.016168 | 0.4 | 1 | 1.1 | 0.9
16 | 1 | 0 | 0 | 0 | 0 | 1 | 0.99813 | -0.013043 | 0.4 | 1 | 1.1 | 0.9
17 | 1 | 0 | 0 | 0 | 0 | 1 | 0.99589 | -0.028763 | 0.4 | 1 | 1.1 | 0.9
19 | 1 | 0.0069612 | 0.0017446 | 0 | 0 | 1 | 0.99793 | -0.014427 | 0.4 | 1 | 1.1 | 0.9
20 | 1 | 0.007832 | 0.0019629 | 0 | 0 | 1 | 0.99597 | -0.028142 | 0.4 | 1 | 1.1 | 0.9
21 | 1 | 0.010367 | 0.0025982 | 0 | 0 | 1 | 0.99499 | -0.035046 | 0.4 | 1 | 1.1 | 0.9
24 | 1 | 0 | 0 | 0 | 0 | 1 | 0.9979 | -0.014684 | 0.4 | 1 | 1.1 | 0.9
25 | 1 | 0.0024773 | 0.00062088 | 0 | 0 | 1 | 0.99524 | -0.033231 | 0.4 | 1 | 1.1 | 0.9
26 | 1 | 0.010751 | 0.0026944 | 0 | 0 | 1 | 0.99473 | -0.036897 | 0.4 | 1 | 1.1 | 0.9
28 | 1 | 0.01002 | 0.0025111 | 0 | 0 | 1 | 0.99765 | -0.016426 | 0.4 | 1 | 1.1 | 0.9
30 | 1 | 0.011489 | 0.0028795 | 0 | 0 | 1 | 0.99158 | -0.058996 | 0.4 | 1 | 1.1 | 0.9

## generator_data
GEN_BUS | PG | QG | QMAX | QMIN | VG | MBASE | GEN_STATUS | PMAX | PMIN
18 | 0.19044 | 0.047832 | 10 | -10 | 1 | 100 | 1 | 10 | 0

## branch_data
F_BUS | T_BUS | BR_R | BR_X | BR_B | RATE_A | RATE_B | RATE_C | TAP | SHIFT | BR_STATUS | ANGMIN | ANGMAX | P_in | Q_in | P_out | Q_out
1 | 2 | 0.74349 | 0.28596 | 7.5031e-10 | 0 | 0 | 0 | 0 | 0 | 1 | -90 | 90 | -0.026737 | -0.0067008 | 0.026743 | 0.0067029
1 | 3 | 1.7135 | 0.65903 | 1.7292e-09 | 0 | 0 | 0 | 0 | 0 | 1 | -90 | 90 | 0.0041969 | 0.0010517 | -0.0041965 | -0.0010518
2 | 4 | 0.85548 | 0.32903 | 8.6333e-10 | 0 | 0 | 0 | 0 | 0 | 1 | -90 | 90 | -0.028509 | -0.0071455 | 0.028516 | 0.0071483
4 | 6 | 0.80128 | 0.30818 | 8.0863e-10 | 0 | 0 | 0 | 0 | 0 | 1 | -90 | 90 | -0.03182 | -0.0079764 | 0.031829 | 0.0079797
6 | 33 | 2.0965 | 0.80636 | 2.1158e-09 | 0 | 0 | 0 | 0 | 0 | 1 | -90 | 90 | -0.034404 | -0.0086251 | 0.034431 | 0.0086352
33 | 32 | 0.81029 | 0.31165 | 8.1772e-10 | 0 | 0 | 0 | 0 | 0 | 1 | -90 | 90 | -0.035618 | -0.0089327 | 0.035629 | 0.0089369
7 | 35 | 6.2826 | 2.4164 | 6.3403e-09 | 0 | 0 | 0 | 0 | 0 | 1 | -90 | 90 | 0.0037311 | 0.00093462 | -0.0037302 | -0.00093488
7 | 29 | 11.1526 | 4.2895 | 1.1255e-08 | 0 | 0 | 0 | 0 | 0 | 1 | -90 | 90 | -0.0037311 | -0.00093462 | 0.0037328 | 0.00093415
29 | 31 | 2.2067 | 0.84872 | 2.2269e-09 | 0 | 0 | 0 | 0 | 0 | 1 | -90 | 90 | 0.016549 | 0.0041482 | -0.016542 | -0.0041459
29 | 34 | 1.8379 | 0.70688 | 1.8548e-09 | 0 | 0 | 0 | 0 | 0 | 1 | -90 | 90 | -0.020282 | -0.0050823 | 0.02029 | 0.0050853
32 | 34 | 1.1127 | 0.42796 | 1.1229e-09 | 0 | 0 | 0 | 0 | 0 | 1 | -90 | 90 | 0.022902 | 0.0057408 | -0.022896 | -0.0057385
32 | 25 | 3.9199 | 1.5077 | 3.9559e-09 | 0 | 0 | 0 | 0 | 0 | 1 | -90 | 90 | -0.058531 | -0.014678 | 0.058676 | 0.014733
31 | 30 | 0.23733 | 0.091279 | 2.395e-10 | 0 | 0 | 0 | 0 | 0 | 1 | -90 | 90 | 0.011489 | 0.0028796 | -0.011489 | -0.0028795
8 | 9 | 0.67721 | 0.26046 | 6.8342e-10 | 0 | 0 | 0 | 0 | 0 | 1 | -90 | 90 | 0.029241 | 0.0073295 | -0.029235 | -0.0073271
8 | 10 | 2.479 | 0.95347 | 2.5018e-09 | 0 | 0 | 0 | 0 | 0 | 1 | -90 | 90 | -0.036689 | -0.0091959 | 0.036724 | 0.0092094
9 | 11 | 0.16287 | 0.062644 | 1.6437e-10 | 0 | 0 | 0 | 0 | 0 | 1 | -90 | 90 | 0.025925 | 0.0064976 | -0.025924 | -0.0064971
10 | 12 | 0.2409 | 0.092655 | 2.4311e-10 | 0 | 0 | 0 | 0 | 0 | 1 | -90 | 90 | -0.040883 | -0.010252 | 0.040887 | 0.010253
11 | 13 | 0.6592 | 0.25354 | 6.6525e-10 | 0 | 0 | 0 | 0 | 0 | 1 | -90 | 90 | 0.0077483 | 0.0019419 | -0.0077479 | -0.0019418
12 | 14 | 1.3387 | 0.51489 | 1.351e-09 | 0 | 0 | 0 | 0 | 0 | 1 | -90 | 90 | -0.052367 | -0.01313 | 0.052406 | 0.013145
13 | 27 | 0.43174 | 0.16605 | 4.357e-10 | 0 | 0 | 0 | 0 | 0 | 1 | -90 | 90 | 0.0048701 | 0.0012205 | -0.0048699 | -0.0012205
14 | 23 | 0.021847 | 0.0084028 | 2.2048e-11 | 0 | 0 | 0 | 0 | 0 | 1 | -90 | 90 | -0.061607 | -0.015451 | 0.061607 | 0.015451
23 | 18 | 0.62226 | 0.23933 | 6.2797e-10 | 0 | 0 | 0 | 0 | 0 | 1 | -90 | 90 | -0.069032 | -0.017312 | 0.069063 | 0.017324
18 | 16 | 1.4899 | 0.57303 | 3.0071e-09 | 0 | 0 | 0 | 0 | 0 | 1 | -90 | 90 | 0.11448 | 0.02878 | -0.11427 | -0.0287
15 | 16 | 1.4447 | 0.55566 | 1.458e-09 | 0 | 0 | 0 | 0 | 0 | 1 | -90 | 90 | -0.028101 | -0.0070491 | 0.028113 | 0.0070536
15 | 17 | 7.7161 | 2.9677 | 7.7869e-09 | 0 | 0 | 0 | 0 | 0 | 1 | -90 | 90 | 0.021176 | 0.0053136 | -0.021139 | -0.0053002
16 | 19 | 1.0571 | 0.40658 | 1.0668e-09 | 0 | 0 | 0 | 0 | 0 | 1 | -90 | 90 | 0.016987 | 0.0042577 | -0.016984 | -0.0042566
16 | 20 | 2.8425 | 1.0933 | 2.8685e-09 | 0 | 0 | 0 | 0 | 0 | 1 | -90 | 90 | 0.069174 | 0.017389 | -0.069029 | -0.017333
17 | 21 | 3.8395 | 1.4767 | 3.8747e-09 | 0 | 0 | 0 | 0 | 0 | 1 | -90 | 90 | 0.021139 | 0.0053002 | -0.021121 | -0.0052935
19 | 24 | 0.33199 | 0.12769 | 3.3503e-10 | 0 | 0 | 0 | 0 | 0 | 1 | -90 | 90 | 0.010022 | 0.0025119 | -0.010022 | -0.0025118
20 | 25 | 1.078 | 0.41462 | 1.0879e-09 | 0 | 0 | 0 | 0 | 0 | 1 | -90 | 90 | 0.061197 | 0.01537 | -0.061154 | -0.015354
21 | 26 | 2.2199 | 0.85379 | 2.2402e-09 | 0 | 0 | 0 | 0 | 0 | 1 | -90 | 90 | 0.010754 | 0.0026952 | -0.010751 | -0.0026944
24 | 28 | 2.2553 | 0.86743 | 2.276e-09 | 0 | 0 | 0 | 0 | 0 | 1 | -90 | 90 | 0.010022 | 0.0025118 | -0.01002 | -0.0025111