## bus_data
BUS_I | BUS_TYPE | Pd | Qd | Gs | Bs | area | Vm | Va | baseKV | zone | Vmax | Vmin
1 | 1 | 0.0045364 | 0.0011369 | 0 | 0 | 1 | 0.97133 | -0.20172 | 0.4 | 1 | 1.1 | 0.9
2 | 1 | 0.010428 | 0.0026134 | 0 | 0 | 1 | 0.97139 | -0.20129 | 0.4 | 1 | 1.1 | 0.9
4 | 1 | 0.0020308 | 0.00050898 | 0 | 0 | 1 | 0.97156 | -0.2001 | 0.4 | 1 | 1.1 | 0.9
5 | 1 | 0 | 0 | 0 | 0 | 1 | 0.97184 | -0.19809 | 0.4 | 1 | 1.1 | 0.9
6 | 1 | 0.026297 | 0.0065907 | 0 | 0 | 1 | 0.97121 | -0.20261 | 0.4 | 1 | 1.1 | 0.9
7 | 1 | 0.0021229 | 0.00053205 | 0 | 0 | 1 | 0.97196 | -0.19723 | 0.4 | 1 | 1.1 | 0.9
15 | 1 | 0.006519 | 0.0016338 | 0 | 0 | 1 | 0.974 | -0.18251 | 0.4 | 1 | 1.1 | 0.9
14 | 1 | 0.0040971 | 0.0010268 | 0 | 0 | 1 | 0.97467 | -0.17777 | 0.4 | 1 | 1.1 | 0.9
8 | 1 | 0.0051746 | 0.0012969 | 0 | 0 | 1 | 0.97874 | -0.14866 | 0.4 | 1 | 1.1 | 0.9
9 | 1 | 0.014813 | 0.0037126 | 0 | 0 | 1 | 0.97793 | -0.15442 | 0.4 | 1 | 1.1 | 0.9
10 | 1 | 0 | 0 | 0 | 0 | 1 | 0.98105 | -0.13231 | 0.4 | 1 | 1.1 | 0.9
11 | 1 | 0.002673 | 0.00066992 | 0 | 0 | 1 | 0.97558 | -0.17122 | 0.4 | 1 | 1.1 | 0.9
12 | 1 | 0.004106 | 0.0010291 | 0 | 0 | 1 | 0.98305 | -0.11811 | 0.4 | 1 | 1.1 | 0.9
13 | 1 | 0.0058921 | 0.0014767 | 0 | 0 | 1 | 0.97552 | -0.17162 | 0.4 | 1 | 1.1 | 0.9
16 | 1 | 0.012491 | 0.0031305 | 0 | 0 | 1 | 0.98453 | -0.10769 | 0.4 | 1 | 1.1 | 0.9
17 | 1 | 0.0033067 | 0.00082875 | 0 | 0 | 1 | 0.98786 | -0.084317 | 0.4 | 1 | 1.1 | 0.9
18 | 1 | 0 | 0 | 0 | 0 | 1 | 0.9884 | -0.080524 | 0.4 | 1 | 1.1 | 0.9
28 | 1 | 0.0023561 | 0.0005905 | 0 | 0 | 1 | 0.98826 | -0.081543 | 0.4 | 1 | 1.1 | 0.9
29 | 1 | 0.0042428 | 0.0010633 | 0 | 0 | 1 | 0.98926 | -0.074515 | 0.4 | 1 | 1.1 | 0.9
34 | 1 | 0.0053438 | 0.0013393 | 0 | 0 | 1 | 0.98824 | -0.081686 | 0.4 | 1 | 1.1 | 0.9
35 | 1 | 0.0019752 | 0.00049503 | 0 | 0 | 1 | 0.9894 | -0.073537 | 0.4 | 1 | 1.1 | 0.9
19 | 1 | 0.008299 | 0.0020799 | 0 | 0 | 1 | 0.99019 | -0.068094 | 0.4 | 1 | 1.1 | 0.9
20 | 1 | 0.013433 | 0.0033666 | 0 | 0 | 1 | 0.9897 | -0.07159 | 0.4 | 1 | 1.1 | 0.9
21 | 1 | 0 | 0 | 0 | 0 | 1 | 0.9913 | -0.060284 | 0.4 | 1 | 1.1 | 0.9
22 | 1 | 0 | 0 | 0 | 0 | 1 | 0.99013 | -0.068456 | 0.4 | 1 | 1.1 | 0.9
23 | 1 | 0.0021438 | 0.00053729 | 0 | 0 | 1 | 0.993 | -0.048419 | 0.4 | 1 | 1.1 | 0.9
26 | 1 | 0.0051305 | 0.0012858 | 0 | 0 | 1 | 0.99076 | -0.064123 | 0.4 | 1 | 1.1 | 0.9
24 | 1 | 0.0031567 | 0.00079114 | 0 | 0 | 1 | 0.99068 | -0.064682 | 0.4 | 1 | 1.1 | 0.9
33 | 1 | 0 | 0 | 0 | 0 | 1 | 0.99403 | -0.041272 | 0.4 | 1 | 1.1 | 0.9
31 | 1 | 0.010541 | 0.0026418 | 0 | 0 | 1 | 0.99512 | -0.033726 | 0.4 | 1 | 1.1 | 0.9
30 | 1 | 0.0056734 | 0.0014219 | 0 | 0 | 1 | 0.99728 | -0.01875 | 0.4 | 1 | 1.1 | 0.9
32 | 3 | 0.064041 | 0.01605 | 0 | 0 | 1 | 1 | 0 | 0.4 | 1 | 1.1 | 0.9

## generator_data
GEN_BUS | PG | QG | QMAX | QMIN | VG | MBASE | GEN_STATUS | PMAX | PMIN
32 | 0.23386 | 0.059008 | 10 | -10 | 1 | 100 | 1 | 10 | 0

## branch_data
F_BUS | T_BUS | BR_R | BR_X | BR_B | RATE_A | RATE_B | RATE_C | TAP | SHIFT | BR_STATUS | ANGMIN | ANGMAX | P_in | Q_in | P_out | Q_out
1 | 2 | 1.1506 | 0.44252 | 1.1611e-09 | 0 | 0 | 0 | 0 | 0 | 1 | -90 | 90 | -0.0045363 | -0.0011369 | 0.0045366 | 0.0011369
2 | 4 | 0.97845 | 0.37633 | 9.8743e-10 | 0 | 0 | 0 | 0 | 0 | 1 | -90 | 90 | -0.014964 | -0.0037504 | 0.014967 | 0.0037512
4 | 5 | 1.4577 | 0.56064 | 1.471e-09 | 0 | 0 | 0 | 0 | 0 | 1 | -90 | 90 | -0.016997 | -0.0042602 | 0.017002 | 0.0042619
5 | 6 | 2.1132 | 0.81277 | 2.1326e-09 | 0 | 0 | 0 | 0 | 0 | 1 | -90 | 90 | 0.026313 | 0.0065969 | -0.026297 | -0.0065907
5 | 7 | 0.24453 | 0.094048 | 2.4677e-10 | 0 | 0 | 0 | 0 | 0 | 1 | -90 | 90 | -0.043315 | -0.010859 | 0.04332 | 0.010861
7 | 15 | 3.9972 | 1.5374 | 4.0339e-09 | 0 | 0 | 0 | 0 | 0 | 1 | -90 | 90 | -0.045443 | -0.011393 | 0.045536 | 0.011428
15 | 14 | 1.1282 | 0.43392 | 1.1386e-09 | 0 | 0 | 0 | 0 | 0 | 1 | -90 | 90 | -0.052055 | -0.013062 | 0.052089 | 0.013075
14 | 13 | 1.3593 | 0.52282 | 1.3718e-09 | 0 | 0 | 0 | 0 | 0 | 1 | -90 | 90 | -0.056186 | -0.014102 | 0.056234 | 0.01412
8 | 9 | 0.90439 | 0.34784 | 2.7381e-09 | 0 | 0 | 0 | 0 | 0 | 1 | -90 | 90 | 0.079831 | 0.020063 | -0.079767 | -0.020038
8 | 10 | 2.4177 | 0.92989 | 7.3197e-09 | 0 | 0 | 0 | 0 | 0 | 1 | -90 | 90 | -0.085006 | -0.021359 | 0.0852 | 0.021433
9 | 11 | 3.2311 | 1.2427 | 6.5216e-09 | 0 | 0 | 0 | 0 | 0 | 1 | -90 | 90 | 0.064954 | 0.016326 | -0.064803 | -0.016268
10 | 12 | 2.1072 | 0.81045 | 6.3795e-09 | 0 | 0 | 0 | 0 | 0 | 1 | -90 | 90 | -0.0852 | -0.021433 | 0.085369 | 0.021498
11 | 13 | 0.079834 | 0.030705 | 8.0566e-11 | 0 | 0 | 0 | 0 | 0 | 1 | -90 | 90 | 0.06213 | 0.015598 | -0.062126 | -0.015597
12 | 16 | 1.4813 | 0.56973 | 4.4847e-09 | 0 | 0 | 0 | 0 | 0 | 1 | -90 | 90 | -0.089475 | -0.022527 | 0.089605 | 0.022576
16 | 17 | 2.9255 | 1.1252 | 8.8572e-09 | 0 | 0 | 0 | 0 | 0 | 1 | -90 | 90 | -0.1021 | -0.025707 | 0.10243 | 0.025834
17 | 18 | 0.46156 | 0.17752 | 1.3974e-09 | 0 | 0 | 0 | 0 | 0 | 1 | -90 | 90 | -0.10574 | -0.026663 | 0.10579 | 0.026685
18 | 28 | 1.6832 | 0.64737 | 1.6986e-09 | 0 | 0 | 0 | 0 | 0 | 1 | -90 | 90 | 0.0077011 | 0.0019301 | -0.0077 | -0.0019298
18 | 29 | 0.68203 | 0.26232 | 2.0649e-09 | 0 | 0 | 0 | 0 | 0 | 1 | -90 | 90 | -0.11349 | -0.028615 | 0.11359 | 0.028651
28 | 34 | 0.34001 | 0.13077 | 3.4313e-10 | 0 | 0 | 0 | 0 | 0 | 1 | -90 | 90 | 0.0053439 | 0.0013393 | -0.0053438 | -0.0013393
29 | 35 | 0.10699 | 0.041151 | 3.2392e-10 | 0 | 0 | 0 | 0 | 0 | 1 | -90 | 90 | -0.11783 | -0.029715 | 0.11785 | 0.029721
35 | 22 | 0.54739 | 0.21053 | 1.6572e-09 | 0 | 0 | 0 | 0 | 0 | 1 | -90 | 90 | -0.11982 | -0.030216 | 0.11991 | 0.030248
19 | 20 | 3.3221 | 1.2777 | 3.3526e-09 | 0 | 0 | 0 | 0 | 0 | 1 | -90 | 90 | 0.013439 | 0.0033687 | -0.013433 | -0.0033666
19 | 21 | 4.5941 | 1.767 | 4.6362e-09 | 0 | 0 | 0 | 0 | 0 | 1 | -90 | 90 | -0.021738 | -0.0054487 | 0.021762 | 0.0054573
21 | 22 | 0.88205 | 0.33925 | 2.6704e-09 | 0 | 0 | 0 | 0 | 0 | 1 | -90 | 90 | 0.12005 | 0.030301 | -0.11991 | -0.030248
21 | 23 | 1.0247 | 0.3941 | 3.1022e-09 | 0 | 0 | 0 | 0 | 0 | 1 | -90 | 90 | -0.1501 | -0.037836 | 0.15035 | 0.037932
21 | 26 | 5.9234 | 2.2782 | 5.9777e-09 | 0 | 0 | 0 | 0 | 0 | 1 | -90 | 90 | 0.0082918 | 0.0020779 | -0.0082874 | -0.0020768
23 | 33 | 0.61008 | 0.23464 | 1.847e-09 | 0 | 0 | 0 | 0 | 0 | 1 | -90 | 90 | -0.15249 | -0.038469 | 0.15265 | 0.038528
26 | 24 | 2.262 | 0.87001 | 2.2828e-09 | 0 | 0 | 0 | 0 | 0 | 1 | -90 | 90 | 0.0031569 | 0.00079101 | -0.0031567 | -0.00079114
33 | 31 | 0.64545 | 0.24825 | 1.9541e-09 | 0 | 0 | 0 | 0 | 0 | 1 | -90 | 90 | -0.15265 | -0.038528 | 0.15281 | 0.03859
31 | 30 | 1.2011 | 0.46197 | 3.6364e-09 | 0 | 0 | 0 | 0 | 0 | 1 | -90 | 90 | -0.16335 | -0.041232 | 0.16369 | 0.041364
30 | 32 | 1.4599 | 0.56148 | 4.4197e-09 | 0 | 0 | 0 | 0 | 0 | 1 | -90 | 90 | -0.16937 | -0.042786 | 0.16982 | 0.042958