## bus_data
BUS_I | BUS_TYPE | Pd | Qd | Gs | Bs | area | Vm | Va | baseKV | zone | Vmax | Vmin
1 | 1 | 0.0052357 | 0.0013122 | 0 | 0 | 1 | 0.98709 | -0.089842 | 0.4 | 1 | 1.1 | 0.9
2 | 1 | 0 | 0 | 0 | 0 | 1 | 0.98563 | -0.10011 | 0.4 | 1 | 1.1 | 0.9
52 | 1 | 0.0019202 | 0.00048126 | 0 | 0 | 1 | 0.98936 | -0.073953 | 0.4 | 1 | 1.1 | 0.9
6 | 1 | 0 | 0 | 0 | 0 | 1 | 0.98469 | -0.10669 | 0.4 | 1 | 1.1 | 0.9
51 | 1 | 0.0089653 | 0.0022469 | 0 | 0 | 1 | 0.98985 | -0.070534 | 0.4 | 1 | 1.1 | 0.9
48 | 1 | 0.0014522 | 0.00036396 | 0 | 0 | 1 | 0.99309 | -0.04798 | 0.4 | 1 | 1.1 | 0.9
61 | 1 | 0.0009634 | 0.00024145 | 0 | 0 | 1 | 0.98111 | -0.132 | 0.4 | 1 | 1.1 | 0.9
62 | 1 | 0.0035537 | 0.00089065 | 0 | 0 | 1 | 0.98351 | -0.11501 | 0.4 | 1 | 1.1 | 0.9
3 | 1 | 0.0015556 | 0.00038987 | 0 | 0 | 1 | 0.97766 | -0.15645 | 0.4 | 1 | 1.1 | 0.9
4 | 1 | 0.0016085 | 0.00040312 | 0 | 0 | 1 | 0.97551 | -0.17184 | 0.4 | 1 | 1.1 | 0.9
56 | 1 | 0.0013559 | 0.00033981 | 0 | 0 | 1 | 0.97522 | -0.17389 | 0.4 | 1 | 1.1 | 0.9
70 | 1 | 0.0018544 | 0.00046475 | 0 | 0 | 1 | 0.97393 | -0.18317 | 0.4 | 1 | 1.1 | 0.9
7 | 1 | 0.0017374 | 0.00043544 | 0 | 0 | 1 | 0.97936 | -0.14454 | 0.4 | 1 | 1.1 | 0.9
8 | 1 | 0.0022093 | 0.00055369 | 0 | 0 | 1 | 0.97937 | -0.14449 | 0.4 | 1 | 1.1 | 0.9
9 | 1 | 0.00085902 | 0.00021529 | 0 | 0 | 1 | 0.97931 | -0.14491 | 0.4 | 1 | 1.1 | 0.9
10 | 1 | 0.0028388 | 0.00071147 | 0 | 0 | 1 | 0.97943 | -0.14408 | 0.4 | 1 | 1.1 | 0.9
11 | 1 | 0.00076102 | 0.00019073 | 0 | 0 | 1 | 0.97931 | -0.14492 | 0.4 | 1 | 1.1 | 0.9
65 | 1 | 0.0016999 | 0.00042604 | 0 | 0 | 1 | 0.97963 | -0.14265 | 0.4 | 1 | 1.1 | 0.9
66 | 1 | 0.0015623 | 0.00039155 | 0 | 0 | 1 | 0.97967 | -0.14236 | 0.4 | 1 | 1.1 | 0.9
12 | 1 | 0.0032324 | 0.00081011 | 0 | 0 | 1 | 0.99786 | -0.01481 | 0.4 | 1 | 1.1 | 0.9
13 | 1 | 0.0028824 | 0.0007224 | 0 | 0 | 1 | 0.99777 | -0.015448 | 0.4 | 1 | 1.1 | 0.9
14 | 1 | 0 | 0 | 0 | 0 | 1 | 0.9982 | -0.012433 | 0.4 | 1 | 1.1 | 0.9
15 | 1 | 0 | 0 | 0 | 0 | 1 | 0.9983 | -0.011725 | 0.4 | 1 | 1.1 | 0.9
89 | 1 | 0.0015121 | 0.00037898 | 0 | 0 | 1 | 0.99896 | -0.0071822 | 0.4 | 1 | 1.1 | 0.9
101 | 1 | 0 | 0 | 0 | 0 | 1 | 0.99644 | -0.024601 | 0.4 | 1 | 1.1 | 0.9
88 | 1 | 0.00097745 | 0.00024497 | 0 | 0 | 1 | 0.99939 | -0.004241 | 0.4 | 1 | 1.1 | 0.9
117 | 1 | 0.0031234 | 0.00078279 | 0 | 0 | 1 | 0.99479 | -0.036239 | 0.4 | 1 | 1.1 | 0.9
99 | 1 | 0.0017263 | 0.00043264 | 0 | 0 | 1 | 0.99281 | -0.049783 | 0.4 | 1 | 1.1 | 0.9
16 | 1 | 0.00042479 | 0.00010646 | 0 | 0 | 1 | 0.98127 | -0.13093 | 0.4 | 1 | 1.1 | 0.9
17 | 1 | 0.00049559 | 0.00012421 | 0 | 0 | 1 | 0.98029 | -0.13788 | 0.4 | 1 | 1.1 | 0.9
18 | 1 | 0.00053254 | 0.00013347 | 0 | 0 | 1 | 0.98265 | -0.12113 | 0.4 | 1 | 1.1 | 0.9
19 | 1 | 0.00049836 | 0.0001249 | 0 | 0 | 1 | 0.98011 | -0.13922 | 0.4 | 1 | 1.1 | 0.9
20 | 1 | 0.00054334 | 0.00013617 | 0 | 0 | 1 | 0.98297 | -0.11889 | 0.4 | 1 | 1.1 | 0.9
64 | 1 | 0 | 0 | 0 | 0 | 1 | 0.97996 | -0.14028 | 0.4 | 1 | 1.1 | 0.9
81 | 1 | 0.00067427 | 0.00016899 | 0 | 0 | 1 | 0.98312 | -0.11782 | 0.4 | 1 | 1.1 | 0.9
69 | 1 | 0.00092065 | 0.00023074 | 0 | 0 | 1 | 0.97874 | -0.14898 | 0.4 | 1 | 1.1 | 0.9
43 | 1 | 0.0015994 | 0.00040085 | 0 | 0 | 1 | 0.9844 | -0.10878 | 0.4 | 1 | 1.1 | 0.9
21 | 1 | 0.001888 | 0.00047319 | 0 | 0 | 1 | 0.99374 | -0.043541 | 0.4 | 1 | 1.1 | 0.9
22 | 1 | 0.0017239 | 0.00043204 | 0 | 0 | 1 | 0.99448 | -0.038394 | 0.4 | 1 | 1.1 | 0.9
23 | 1 | 0 | 0 | 0 | 0 | 1 | 0.99214 | -0.054835 | 0.4 | 1 | 1.1 | 0.9
24 | 1 | 0 | 0 | 0 | 0 | 1 | 0.99529 | -0.032673 | 0.4 | 1 | 1.1 | 0.9
25 | 1 | 0.0012693 | 0.00031811 | 0 | 0 | 1 | 0.9915 | -0.059363 | 0.4 | 1 | 1.1 | 0.9
26 | 1 | 0.0013621 | 0.00034137 | 0 | 0 | 1 | 0.99196 | -0.056129 | 0.4 | 1 | 1.1 | 0.9
27 | 1 | 0.0017559 | 0.00044008 | 0 | 0 | 1 | 0.99205 | -0.055504 | 0.4 | 1 | 1.1 | 0.9
63 | 1 | 0.0019422 | 0.00048676 | 0 | 0 | 1 | 0.99563 | -0.030308 | 0.4 | 1 | 1.1 | 0.9
47 | 1 | 0.0018741 | 0.0004697 | 0 | 0 | 1 | 0.99479 | -0.036138 | 0.4 | 1 | 1.1 | 0.9
57 | 1 | 0 | 0 | 0 | 0 | 1 | 0.99029 | -0.067878 | 0.4 | 1 | 1.1 | 0.9
97 | 1 | 0.0011939 | 0.00029923 | 0 | 0 | 1 | 0.99183 | -0.057043 | 0.4 | 1 | 1.1 | 0.9
124 | 1 | 0.0020002 | 0.0005013 | 0 | 0 | 1 | 0.99198 | -0.055984 | 0.4 | 1 | 1.1 | 0.9
121 | 1 | 0.0013906 | 0.00034853 | 0 | 0 | 1 | 0.99678 | -0.022329 | 0.4 | 1 | 1.1 | 0.9
45 | 1 | 0.0013733 | 0.00034418 | 0 | 0 | 1 | 0.99432 | -0.039453 | 0.4 | 1 | 1.1 | 0.9
58 | 1 | 0.0029431 | 0.00073762 | 0 | 0 | 1 | 0.99 | -0.069936 | 0.4 | 1 | 1.1 | 0.9
59 | 1 | 0.0019017 | 0.0004766 | 0 | 0 | 1 | 0.9901 | -0.069262 | 0.4 | 1 | 1.1 | 0.9
60 | 1 | 0.0018745 | 0.0004698 | 0 | 0 | 1 | 0.99022 | -0.068362 | 0.4 | 1 | 1.1 | 0.9
98 | 1 | 0.003492 | 0.00087518 | 0 | 0 | 1 | 0.9918 | -0.057253 | 0.4 | 1 | 1.1 | 0.9
28 | 1 | 0.0013374 | 0.00033519 | 0 | 0 | 1 | 0.97673 | -0.16336 | 0.4 | 1 | 1.1 | 0.9
29 | 1 | 0.00079715 | 0.00019979 | 0 | 0 | 1 | 0.97655 | -0.16465 | 0.4 | 1 | 1.1 | 0.9
30 | 1 | 0 | 0 | 0 | 0 | 1 | 0.97692 | -0.16199 | 0.4 | 1 | 1.1 | 0.9
31 | 1 | 0.00073754 | 0.00018485 | 0 | 0 | 1 | 0.97648 | -0.16514 | 0.4 | 1 | 1.1 | 0.9
32 | 1 | 0.00055482 | 0.00013905 | 0 | 0 | 1 | 0.9773 | -0.15928 | 0.4 | 1 | 1.1 | 0.9
33 | 1 | 0.0016379 | 0.00041049 | 0 | 0 | 1 | 0.97638 | -0.16583 | 0.4 | 1 | 1.1 | 0.9
55 | 1 | 0.0023798 | 0.00059644 | 0 | 0 | 1 | 0.9764 | -0.16568 | 0.4 | 1 | 1.1 | 0.9
85 | 1 | 0.0011307 | 0.00028338 | 0 | 0 | 1 | 0.97494 | -0.17613 | 0.4 | 1 | 1.1 | 0.9
84 | 1 | 0.0013377 | 0.00033527 | 0 | 0 | 1 | 0.97432 | -0.18061 | 0.4 | 1 | 1.1 | 0.9
34 | 1 | 0.0019228 | 0.00048191 | 0 | 0 | 1 | 0.97193 | -0.19755 | 0.4 | 1 | 1.1 | 0.9
35 | 1 | 0.0025634 | 0.00064245 | 0 | 0 | 1 | 0.97221 | -0.19551 | 0.4 | 1 | 1.1 | 0.9
36 | 1 | 0.0015513 | 0.0003888 | 0 | 0 | 1 | 0.97178 | -0.19861 | 0.4 | 1 | 1.1 | 0.9
37 | 1 | 0.0022639 | 0.00056738 | 0 | 0 | 1 | 0.97264 | -0.19242 | 0.4 | 1 | 1.1 | 0.9
38 | 1 | 0.0043655 | 0.0010941 | 0 | 0 | 1 | 0.97123 | -0.20253 | 0.4 | 1 | 1.1 | 0.9
71 | 1 | 0.0026041 | 0.00065265 | 0 | 0 | 1 | 0.97306 | -0.18941 | 0.4 | 1 | 1.1 | 0.9
95 | 1 | 0.0017678 | 0.00044306 | 0 | 0 | 1 | 0.97098 | -0.2044 | 0.4 | 1 | 1.1 | 0.9
93 | 1 | 0.0033949 | 0.00085085 | 0 | 0 | 1 | 0.97096 | -0.20454 | 0.4 | 1 | 1.1 | 0.9
39 | 1 | 0.0015409 | 0.00038619 | 0 | 0 | 1 | 0.98551 | -0.10092 | 0.4 | 1 | 1.1 | 0.9
40 | 1 | 0 | 0 | 0 | 0 | 1 | 0.98554 | -0.10074 | 0.4 | 1 | 1.1 | 0.9
44 | 1 | 0.0020972 | 0.00052561 | 0 | 0 | 1 | 0.98654 | -0.093656 | 0.4 | 1 | 1.1 | 0.9
102 | 1 | 0.0014215 | 0.00035625 | 0 | 0 | 1 | 0.98767 | -0.085723 | 0.4 | 1 | 1.1 | 0.9
41 | 1 | 0.0016875 | 0.00042292 | 0 | 0 | 1 | 0.97032 | -0.20943 | 0.4 | 1 | 1.1 | 0.9
132 | 1 | 0.0053619 | 0.0013438 | 0 | 0 | 1 | 0.9705 | -0.20819 | 0.4 | 1 | 1.1 | 0.9
77 | 1 | 0.00085142 | 0.00021339 | 0 | 0 | 1 | 0.97129 | -0.20244 | 0.4 | 1 | 1.1 | 0.9
100 | 1 | 0.0011897 | 0.00029816 | 0 | 0 | 1 | 0.9893 | -0.074321 | 0.4 | 1 | 1.1 | 0.9
46 | 1 | 0.0012814 | 0.00032114 | 0 | 0 | 1 | 0.99387 | -0.042541 | 0.4 | 1 | 1.1 | 0.9
78 | 1 | 0.0014422 | 0.00036145 | 0 | 0 | 1 | 0.99307 | -0.04812 | 0.4 | 1 | 1.1 | 0.9
49 | 1 | 0.0015691 | 0.00039326 | 0 | 0 | 1 | 0.99723 | -0.019231 | 0.4 | 1 | 1.1 | 0.9
50 | 1 | 0 | 0 | 0 | 0 | 1 | 0.99729 | -0.018816 | 0.4 | 1 | 1.1 | 0.9
53 | 1 | 0 | 0 | 0 | 0 | 1 | 0.99775 | -0.015634 | 0.4 | 1 | 1.1 | 0.9
54 | 1 | 0.0018024 | 0.00045173 | 0 | 0 | 1 | 0.99577 | -0.029481 | 0.4 | 1 | 1.1 | 0.9
90 | 1 | 0.0016213 | 0.00040635 | 0 | 0 | 1 | 0.99684 | -0.021935 | 0.4 | 1 | 1.1 | 0.9
87 | 3 | 0.0017989 | 0.00045084 | 0 | 0 | 1 | 1 | 0 | 0.4 | 1 | 1.1 | 0.9
111 | 1 | 0 | 0 | 0 | 0 | 1 | 0.99507 | -0.034369 | 0.4 | 1 | 1.1 | 0.9
112 | 1 | 0.0029357 | 0.00073575 | 0 | 0 | 1 | 0.99396 | -0.042216 | 0.4 | 1 | 1.1 | 0.9
110 | 1 | 0.0035802 | 0.00089729 | 0 | 0 | 1 | 0.99483 | -0.03607 | 0.4 | 1 | 1.1 | 0.9
67 | 1 | 0.0032849 | 0.00082327 | 0 | 0 | 1 | 0.98999 | -0.069996 | 0.4 | 1 | 1.1 | 0.9
82 | 1 | 0.0025618 | 0.00064204 | 0 | 0 | 1 | 0.98978 | -0.071511 | 0.4 | 1 | 1.1 | 0.9
96 | 1 | 0.0024938 | 0.00062502 | 0 | 0 | 1 | 0.99017 | -0.068712 | 0.4 | 1 | 1.1 | 0.9
68 | 1 | 0.0027124 | 0.00067978 | 0 | 0 | 1 | 0.98978 | -0.071537 | 0.4 | 1 | 1.1 | 0.9
83 | 1 | 0.0010838 | 0.00027164 | 0 | 0 | 1 | 0.98972 | -0.0719 | 0.4 | 1 | 1.1 | 0.9
79 | 1 | 0.0020256 | 0.00050767 | 0 | 0 | 1 | 0.98976 | -0.071618 | 0.4 | 1 | 1.1 | 0.9
80 | 1 | 0.0015637 | 0.00039191 | 0 | 0 | 1 | 0.98975 | -0.07172 | 0.4 | 1 | 1.1 | 0.9
72 | 1 | 0.00081641 | 0.00020461 | 0 | 0 | 1 | 0.97236 | -0.19476 | 0.4 | 1 | 1.1 | 0.9
73 | 1 | 0.00055138 | 0.00013819 | 0 | 0 | 1 | 0.97282 | -0.19141 | 0.4 | 1 | 1.1 | 0.9
74 | 1 | 0 | 0 | 0 | 0 | 1 | 0.97187 | -0.19824 | 0.4 | 1 | 1.1 | 0.9
75 | 1 | 0 | 0 | 0 | 0 | 1 | 0.97339 | -0.18728 | 0.4 | 1 | 1.1 | 0.9
76 | 1 | 0 | 0 | 0 | 0 | 1 | 0.97176 | -0.19907 | 0.4 | 1 | 1.1 | 0.9
86 | 1 | 0 | 0 | 0 | 0 | 1 | 0.97292 | -0.1907 | 0.4 | 1 | 1.1 | 0.9
105 | 1 | 0.0013059 | 0.00032729 | 0 | 0 | 1 | 0.97161 | -0.20017 | 0.4 | 1 | 1.1 | 0.9
104 | 1 | 0.0014852 | 0.00037222 | 0 | 0 | 1 | 0.97237 | -0.19465 | 0.4 | 1 | 1.1 | 0.9
103 | 1 | 0.0022438 | 0.00056234 | 0 | 0 | 1 | 0.97289 | -0.19093 | 0.4 | 1 | 1.1 | 0.9
122 | 1 | 0.0022528 | 0.0005646 | 0 | 0 | 1 | 0.98965 | -0.072458 | 0.4 | 1 | 1.1 | 0.9
123 | 1 | 0.0022101 | 0.0005539 | 0 | 0 | 1 | 0.9896 | -0.072758 | 0.4 | 1 | 1.1 | 0.9
131 | 1 | 0.0033828 | 0.0008478 | 0 | 0 | 1 | 0.97224 | -0.19557 | 0.4 | 1 | 1.1 | 0.9
91 | 1 | 0.0039178 | 0.0009819 | 0 | 0 | 1 | 0.97056 | -0.2074 | 0.4 | 1 | 1.1 | 0.9
92 | 1 | 0.0029692 | 0.00074414 | 0 | 0 | 1 | 0.97051 | -0.20776 | 0.4 | 1 | 1.1 | 0.9
94 | 1 | 0.0013069 | 0.00032753 | 0 | 0 | 1 | 0.97051 | -0.20777 | 0.4 | 1 | 1.1 | 0.9
118 | 1 | 0 | 0 | 0 | 0 | 1 | 0.9942 | -0.040414 | 0.4 | 1 | 1.1 | 0.9
119 | 1 | 0 | 0 | 0 | 0 | 1 | 0.99397 | -0.042 | 0.4 | 1 | 1.1 | 0.9
130 | 1 | 0 | 0 | 0 | 0 | 1 | 0.99395 | -0.04213 | 0.4 | 1 | 1.1 | 0.9
146 | 1 | 0.0017063 | 0.00042763 | 0 | 0 | 1 | 0.99234 | -0.053543 | 0.4 | 1 | 1.1 | 0.9
120 | 1 | 0.0009388 | 0.00023528 | 0 | 0 | 1 | 0.99394 | -0.042226 | 0.4 | 1 | 1.1 | 0.9
106 | 1 | 0.0019995 | 0.00050113 | 0 | 0 | 1 | 0.99425 | -0.040199 | 0.4 | 1 | 1.1 | 0.9
107 | 1 | 0.0010507 | 0.00026332 | 0 | 0 | 1 | 0.99384 | -0.043038 | 0.4 | 1 | 1.1 | 0.9
108 | 1 | 0.0030893 | 0.00077424 | 0 | 0 | 1 | 0.99445 | -0.038789 | 0.4 | 1 | 1.1 | 0.9
109 | 1 | 0.00073247 | 0.00018357 | 0 | 0 | 1 | 0.99345 | -0.045826 | 0.4 | 1 | 1.1 | 0.9
133 | 1 | 0.00045706 | 0.00011455 | 0 | 0 | 1 | 0.99378 | -0.043476 | 0.4 | 1 | 1.1 | 0.9
113 | 1 | 0.0022487 | 0.00056358 | 0 | 0 | 1 | 0.99325 | -0.04725 | 0.4 | 1 | 1.1 | 0.9
125 | 1 | 0.0013629 | 0.00034158 | 0 | 0 | 1 | 0.99322 | -0.047407 | 0.4 | 1 | 1.1 | 0.9
114 | 1 | 0.002991 | 0.00074963 | 0 | 0 | 1 | 0.99395 | -0.042286 | 0.4 | 1 | 1.1 | 0.9
115 | 1 | 0.0019808 | 0.00049644 | 0 | 0 | 1 | 0.99366 | -0.044302 | 0.4 | 1 | 1.1 | 0.9
126 | 1 | 0.0022811 | 0.00057169 | 0 | 0 | 1 | 0.99315 | -0.047896 | 0.4 | 1 | 1.1 | 0.9
116 | 1 | 0.002408 | 0.0006035 | 0 | 0 | 1 | 0.9936 | -0.044759 | 0.4 | 1 | 1.1 | 0.9
128 | 1 | 0.0020426 | 0.00051193 | 0 | 0 | 1 | 0.99346 | -0.045731 | 0.4 | 1 | 1.1 | 0.9
129 | 1 | 0.0015893 | 0.00039832 | 0 | 0 | 1 | 0.99346 | -0.045754 | 0.4 | 1 | 1.1 | 0.9
135 | 1 | 0.00051877 | 0.00013002 | 0 | 0 | 1 | 0.99022 | -0.068564 | 0.4 | 1 | 1.1 | 0.9
127 | 1 | 0.0026945 | 0.0006753 | 0 | 0 | 1 | 0.99302 | -0.048827 | 0.4 | 1 | 1.1 | 0.9
145 | 1 | 0.0033086 | 0.00082921 | 0 | 0 | 1 | 0.99291 | -0.049592 | 0.4 | 1 | 1.1 | 0.9
144 | 1 | 0.0014594 | 0.00036577 | 0 | 0 | 1 | 0.99344 | -0.045913 | 0.4 | 1 | 1.1 | 0.9
134 | 1 | 0.0010068 | 0.00025232 | 0 | 0 | 1 | 0.98986 | -0.071114 | 0.4 | 1 | 1.1 | 0.9
136 | 1 | 0 | 0 | 0 | 0 | 1 | 0.9898 | -0.071572 | 0.4 | 1 | 1.1 | 0.9
137 | 1 | 0.0010045 | 0.00025176 | 0 | 0 | 1 | 0.9897 | -0.072239 | 0.4 | 1 | 1.1 | 0.9
140 | 1 | 0.001469 | 0.00036815 | 0 | 0 | 1 | 0.98951 | -0.07359 | 0.4 | 1 | 1.1 | 0.9
139 | 1 | 0 | 0 | 0 | 0 | 1 | 0.98942 | -0.074229 | 0.4 | 1 | 1.1 | 0.9
138 | 1 | 0.00061824 | 0.00015495 | 0 | 0 | 1 | 0.98936 | -0.074671 | 0.4 | 1 | 1.1 | 0.9
142 | 1 | 0.00062943 | 0.00015775 | 0 | 0 | 1 | 0.9893 | -0.075132 | 0.4 | 1 | 1.1 | 0.9
141 | 1 | 0.00092734 | 0.00023241 | 0 | 0 | 1 | 0.98931 | -0.075049 | 0.4 | 1 | 1.1 | 0.9
143 | 1 | 0.0012083 | 0.00030283 | 0 | 0 | 1 | 0.98927 | -0.075342 | 0.4 | 1 | 1.1 | 0.9

## generator_data
GEN_BUS | PG | QG | QMAX | QMIN | VG | MBASE | GEN_STATUS | PMAX | PMIN
87 | 0.23088 | 0.058243 | 10 | -10 | 1 | 100 | 1 | 10 | 0

## branch_data
F_BUS | T_BUS | BR_R | BR_X | BR_B | RATE_A | RATE_B | RATE_C | TAP | SHIFT | BR_STATUS | ANGMIN | ANGMAX | P_in | Q_in | P_out | Q_out
1 | 2 | 3.2888 | 1.2649 | 9.957e-09 | 0 | 0 | 0 | 0 | 0 | 1 | -90 | 90 | 0.040058 | 0.010105 | -0.04 | -0.010083
1 | 52 | 4.5103 | 1.7347 | 1.3655e-08 | 0 | 0 | 0 | 0 | 0 | 1 | -90 | 90 | -0.045293 | -0.011417 | 0.045394 | 0.011454
2 | 6 | 2.1016 | 0.80832 | 6.3628e-09 | 0 | 0 | 0 | 0 | 0 | 1 | -90 | 90 | 0.04 | 0.010083 | -0.039963 | -0.01007
52 | 51 | 0.93335 | 0.35898 | 2.8257e-09 | 0 | 0 | 0 | 0 | 0 | 1 | -90 | 90 | -0.047315 | -0.011936 | 0.047337 | 0.011944
6 | 62 | 2.6557 | 1.0214 | 8.0401e-09 | 0 | 0 | 0 | 0 | 0 | 1 | -90 | 90 | 0.039963 | 0.01007 | -0.039917 | -0.010053
51 | 48 | 5.1837 | 1.9937 | 1.5694e-08 | 0 | 0 | 0 | 0 | 0 | 1 | -90 | 90 | -0.056303 | -0.014191 | 0.056481 | 0.014258
48 | 78 | 1.251 | 0.48114 | 1.2624e-09 | 0 | 0 | 0 | 0 | 0 | 1 | -90 | 90 | 0.0014422 | 0.00036133 | -0.0014422 | -0.00036145
48 | 46 | 1.1929 | 0.45881 | 3.6116e-09 | 0 | 0 | 0 | 0 | 0 | 1 | -90 | 90 | -0.059375 | -0.014983 | 0.059421 | 0.015
61 | 62 | 5.9295 | 2.2806 | 1.1968e-08 | 0 | 0 | 0 | 0 | 0 | 1 | -90 | 90 | -0.036277 | -0.0091302 | 0.036363 | 0.0091622
61 | 3 | 8.7251 | 3.3558 | 8.8051e-09 | 0 | 0 | 0 | 0 | 0 | 1 | -90 | 90 | 0.035313 | 0.0088888 | -0.035193 | -0.0088434
3 | 4 | 5.7135 | 2.1975 | 5.7659e-09 | 0 | 0 | 0 | 0 | 0 | 1 | -90 | 90 | 0.033638 | 0.0084536 | -0.033566 | -0.0084264
4 | 56 | 0.79638 | 0.3063 | 8.0369e-10 | 0 | 0 | 0 | 0 | 0 | 1 | -90 | 90 | 0.031957 | 0.0080233 | -0.031948 | -0.0080199
56 | 70 | 3.7658 | 1.4484 | 3.8003e-09 | 0 | 0 | 0 | 0 | 0 | 1 | -90 | 90 | 0.030592 | 0.0076801 | -0.030553 | -0.0076653
70 | 71 | 2.6901 | 1.0347 | 2.7148e-09 | 0 | 0 | 0 | 0 | 0 | 1 | -90 | 90 | 0.028699 | 0.0072006 | -0.028674 | -0.0071913
7 | 8 | 0.18823 | 0.072398 | 1.8996e-10 | 0 | 0 | 0 | 0 | 0 | 1 | -90 | 90 | -0.0033575 | -0.0008412 | 0.0033575 | 0.00084119
7 | 9 | 2.8424 | 1.0932 | 2.8685e-09 | 0 | 0 | 0 | 0 | 0 | 1 | -90 | 90 | 0.0016201 | 0.00040576 | -0.00162 | -0.000406
8 | 10 | 0.92212 | 0.35466 | 9.3058e-10 | 0 | 0 | 0 | 0 | 0 | 1 | -90 | 90 | -0.0055668 | -0.0013949 | 0.0055671 | 0.0013949
9 | 11 | 0.21339 | 0.082075 | 2.1535e-10 | 0 | 0 | 0 | 0 | 0 | 1 | -90 | 90 | 0.00076102 | 0.00019071 | -0.00076102 | -0.00019073
10 | 65 | 2.1218 | 0.81608 | 2.1413e-09 | 0 | 0 | 0 | 0 | 0 | 1 | -90 | 90 | -0.0084058 | -0.0021064 | 0.0084075 | 0.0021068
65 | 66 | 0.36276 | 0.13952 | 3.6608e-10 | 0 | 0 | 0 | 0 | 0 | 1 | -90 | 90 | -0.010107 | -0.0025329 | 0.010108 | 0.002533
66 | 64 | 2.2265 | 0.85636 | 2.247e-09 | 0 | 0 | 0 | 0 | 0 | 1 | -90 | 90 | -0.01167 | -0.0029245 | 0.011673 | 0.0029256
12 | 13 | 2.8717 | 1.1045 | 2.8981e-09 | 0 | 0 | 0 | 0 | 0 | 1 | -90 | 90 | 0.0028827 | 0.00072221 | -0.0028824 | -0.0007224
12 | 14 | 5.0406 | 1.9387 | 5.0869e-09 | 0 | 0 | 0 | 0 | 0 | 1 | -90 | 90 | -0.0061151 | -0.0015323 | 0.0061171 | 0.0015326
14 | 15 | 1.5009 | 0.57725 | 1.5146e-09 | 0 | 0 | 0 | 0 | 0 | 1 | -90 | 90 | -0.0061171 | -0.0015326 | 0.0061177 | 0.0015327
15 | 89 | 0.81516 | 0.31352 | 2.4679e-09 | 0 | 0 | 0 | 0 | 0 | 1 | -90 | 90 | -0.073365 | -0.018517 | 0.073412 | 0.018535
15 | 101 | 2.5176 | 0.9683 | 2.5407e-09 | 0 | 0 | 0 | 0 | 0 | 1 | -90 | 90 | 0.067247 | 0.016985 | -0.067126 | -0.016938
89 | 88 | 0.5175 | 0.19904 | 1.5668e-09 | 0 | 0 | 0 | 0 | 0 | 1 | -90 | 90 | -0.074924 | -0.018914 | 0.074955 | 0.018926
101 | 117 | 11.3666 | 4.3718 | 1.1471e-08 | 0 | 0 | 0 | 0 | 0 | 1 | -90 | 90 | 0.013215 | 0.0033107 | -0.013194 | -0.0033037
101 | 99 | 6.1178 | 2.353 | 6.1739e-09 | 0 | 0 | 0 | 0 | 0 | 1 | -90 | 90 | 0.053911 | 0.013628 | -0.053721 | -0.013555
88 | 87 | 0.73724 | 0.28355 | 2.232e-09 | 0 | 0 | 0 | 0 | 0 | 1 | -90 | 90 | -0.075932 | -0.019171 | 0.075978 | 0.019188
117 | 118 | 5.3311 | 2.0504 | 5.38e-09 | 0 | 0 | 0 | 0 | 0 | 1 | -90 | 90 | 0.01007 | 0.0025209 | -0.010064 | -0.0025192
99 | 100 | 6.1182 | 2.3532 | 6.1744e-09 | 0 | 0 | 0 | 0 | 0 | 1 | -90 | 90 | 0.051994 | 0.013122 | -0.051816 | -0.013054
16 | 17 | 2.1095 | 0.81136 | 2.1289e-09 | 0 | 0 | 0 | 0 | 0 | 1 | -90 | 90 | 0.041428 | 0.010404 | -0.041388 | -0.010389
16 | 18 | 2.9537 | 1.136 | 2.9808e-09 | 0 | 0 | 0 | 0 | 0 | 1 | -90 | 90 | -0.041853 | -0.01051 | 0.04191 | 0.010532
17 | 19 | 0.41076 | 0.15798 | 4.1453e-10 | 0 | 0 | 0 | 0 | 0 | 1 | -90 | 90 | 0.040892 | 0.010265 | -0.040885 | -0.010262
18 | 20 | 0.66692 | 0.25651 | 6.7304e-10 | 0 | 0 | 0 | 0 | 0 | 1 | -90 | 90 | -0.042442 | -0.010665 | 0.042456 | 0.01067
19 | 64 | 0.3286 | 0.12638 | 3.3161e-10 | 0 | 0 | 0 | 0 | 0 | 1 | -90 | 90 | 0.040386 | 0.010137 | -0.040381 | -0.010134
20 | 81 | 0.31401 | 0.12077 | 3.1689e-10 | 0 | 0 | 0 | 0 | 0 | 1 | -90 | 90 | -0.042999 | -0.010807 | 0.043005 | 0.010809
64 | 69 | 3.8001 | 1.4616 | 3.8349e-09 | 0 | 0 | 0 | 0 | 0 | 1 | -90 | 90 | 0.028707 | 0.0072089 | -0.028672 | -0.0071959
81 | 43 | 2.6226 | 1.0087 | 2.6466e-09 | 0 | 0 | 0 | 0 | 0 | 1 | -90 | 90 | -0.04368 | -0.010978 | 0.043735 | 0.010999
69 | 32 | 4.6374 | 1.7836 | 4.68e-09 | 0 | 0 | 0 | 0 | 0 | 1 | -90 | 90 | 0.027752 | 0.0069652 | -0.027712 | -0.0069504
43 | 40 | 2.2549 | 0.86726 | 2.2756e-09 | 0 | 0 | 0 | 0 | 0 | 1 | -90 | 90 | -0.045334 | -0.0114 | 0.045385 | 0.011419
21 | 22 | 1.6606 | 0.63869 | 1.6758e-09 | 0 | 0 | 0 | 0 | 0 | 1 | -90 | 90 | -0.039992 | -0.010035 | 0.04002 | 0.010046
21 | 23 | 3.8161 | 1.4677 | 3.8511e-09 | 0 | 0 | 0 | 0 | 0 | 1 | -90 | 90 | 0.038104 | 0.009562 | -0.038044 | -0.0095395
22 | 24 | 1.7717 | 0.68143 | 1.788e-09 | 0 | 0 | 0 | 0 | 0 | 1 | -90 | 90 | -0.041744 | -0.010478 | 0.041777 | 0.010491
23 | 25 | 2.0575 | 0.79136 | 2.0764e-09 | 0 | 0 | 0 | 0 | 0 | 1 | -90 | 90 | 0.028238 | 0.0070826 | -0.02822 | -0.007076
23 | 26 | 2.7407 | 1.0541 | 2.7659e-09 | 0 | 0 | 0 | 0 | 0 | 1 | -90 | 90 | 0.0060498 | 0.0015159 | -0.0060487 | -0.0015157
23 | 27 | 2.2812 | 0.87737 | 2.3021e-09 | 0 | 0 | 0 | 0 | 0 | 1 | -90 | 90 | 0.0037566 | 0.00094104 | -0.0037563 | -0.00094113
24 | 63 | 0.29144 | 0.11209 | 8.8235e-10 | 0 | 0 | 0 | 0 | 0 | 1 | -90 | 90 | -0.10581 | -0.026659 | 0.10585 | 0.026672
24 | 47 | 0.7076 | 0.27215 | 2.1423e-09 | 0 | 0 | 0 | 0 | 0 | 1 | -90 | 90 | 0.064036 | 0.016168 | -0.064005 | -0.016156
25 | 57 | 4.0451 | 1.5558 | 4.0823e-09 | 0 | 0 | 0 | 0 | 0 | 1 | -90 | 90 | 0.026951 | 0.0067579 | -0.026919 | -0.006746
26 | 97 | 2.4987 | 0.96105 | 2.5217e-09 | 0 | 0 | 0 | 0 | 0 | 1 | -90 | 90 | 0.0046866 | 0.0011744 | -0.0046861 | -0.0011744
27 | 124 | 3.07 | 1.1808 | 3.0982e-09 | 0 | 0 | 0 | 0 | 0 | 1 | -90 | 90 | 0.0020004 | 0.00050105 | -0.0020002 | -0.0005013
63 | 121 | 0.96652 | 0.37174 | 2.9262e-09 | 0 | 0 | 0 | 0 | 0 | 1 | -90 | 90 | -0.10779 | -0.027159 | 0.10791 | 0.027205
47 | 45 | 0.69715 | 0.26814 | 2.1106e-09 | 0 | 0 | 0 | 0 | 0 | 1 | -90 | 90 | 0.062131 | 0.015686 | -0.062102 | -0.015676
57 | 58 | 2.0969 | 0.80649 | 2.1161e-09 | 0 | 0 | 0 | 0 | 0 | 1 | -90 | 90 | 0.012535 | 0.0031416 | -0.012531 | -0.0031404
57 | 59 | 1.7637 | 0.67835 | 1.7799e-09 | 0 | 0 | 0 | 0 | 0 | 1 | -90 | 90 | 0.010015 | 0.0025098 | -0.010013 | -0.0025093
57 | 60 | 1.414 | 0.54385 | 1.427e-09 | 0 | 0 | 0 | 0 | 0 | 1 | -90 | 90 | 0.0043688 | 0.0010947 | -0.0043685 | -0.0010947
97 | 98 | 0.76921 | 0.29585 | 7.7627e-10 | 0 | 0 | 0 | 0 | 0 | 1 | -90 | 90 | 0.0034921 | 0.00087514 | -0.003492 | -0.00087518
121 | 90 | 0.047145 | 0.018133 | 1.4273e-10 | 0 | 0 | 0 | 0 | 0 | 1 | -90 | 90 | -0.1093 | -0.027553 | 0.10931 | 0.027556
45 | 46 | 0.66362 | 0.25524 | 2.0091e-09 | 0 | 0 | 0 | 0 | 0 | 1 | -90 | 90 | 0.060728 | 0.015331 | -0.060702 | -0.015321
58 | 67 | 0.079033 | 0.030397 | 7.9758e-11 | 0 | 0 | 0 | 0 | 0 | 1 | -90 | 90 | 0.0095881 | 0.0024028 | -0.009588 | -0.0024028
59 | 82 | 3.5393 | 1.3613 | 3.5718e-09 | 0 | 0 | 0 | 0 | 0 | 1 | -90 | 90 | 0.0081117 | 0.0020327 | -0.0081092 | -0.002032
60 | 96 | 1.7903 | 0.68859 | 1.8068e-09 | 0 | 0 | 0 | 0 | 0 | 1 | -90 | 90 | 0.002494 | 0.00062489 | -0.0024938 | -0.00062502
28 | 29 | 4.09 | 1.5731 | 4.1276e-09 | 0 | 0 | 0 | 0 | 0 | 1 | -90 | 90 | 0.0039155 | 0.00098064 | -0.0039149 | -0.00098077
28 | 30 | 3.2227 | 1.2395 | 3.2523e-09 | 0 | 0 | 0 | 0 | 0 | 1 | -90 | 90 | -0.005253 | -0.0013158 | 0.005254 | 0.0013159
29 | 31 | 1.9751 | 0.75964 | 1.9932e-09 | 0 | 0 | 0 | 0 | 0 | 1 | -90 | 90 | 0.0031177 | 0.00078098 | -0.0031175 | -0.00078109
30 | 32 | 1.2444 | 0.47863 | 1.2558e-09 | 0 | 0 | 0 | 0 | 0 | 1 | -90 | 90 | -0.027147 | -0.0068075 | 0.027157 | 0.0068114
30 | 33 | 2.1839 | 0.83996 | 2.2039e-09 | 0 | 0 | 0 | 0 | 0 | 1 | -90 | 90 | 0.021893 | 0.0054916 | -0.021882 | -0.0054874
31 | 55 | 2.7971 | 1.0758 | 2.8228e-09 | 0 | 0 | 0 | 0 | 0 | 1 | -90 | 90 | 0.00238 | 0.00059624 | -0.0023798 | -0.00059644
33 | 85 | 6.3122 | 2.4278 | 6.3701e-09 | 0 | 0 | 0 | 0 | 0 | 1 | -90 | 90 | 0.020244 | 0.0050769 | -0.020215 | -0.0050664
85 | 84 | 2.9047 | 1.1172 | 2.9314e-09 | 0 | 0 | 0 | 0 | 0 | 1 | -90 | 90 | 0.019084 | 0.004783 | -0.019072 | -0.0047788
84 | 75 | 4.6501 | 1.7885 | 4.6927e-09 | 0 | 0 | 0 | 0 | 0 | 1 | -90 | 90 | 0.017735 | 0.0044435 | -0.017718 | -0.0044377
34 | 35 | 1.1838 | 0.45531 | 1.1947e-09 | 0 | 0 | 0 | 0 | 0 | 1 | -90 | 90 | -0.021215 | -0.0053188 | 0.021221 | 0.005321
34 | 36 | 0.67303 | 0.25886 | 6.7921e-10 | 0 | 0 | 0 | 0 | 0 | 1 | -90 | 90 | 0.019293 | 0.0048369 | -0.01929 | -0.0048359
35 | 37 | 1.6007 | 0.61567 | 1.6154e-09 | 0 | 0 | 0 | 0 | 0 | 1 | -90 | 90 | -0.023785 | -0.0059635 | 0.023795 | 0.0059672
36 | 38 | 2.7188 | 1.0457 | 2.7437e-09 | 0 | 0 | 0 | 0 | 0 | 1 | -90 | 90 | 0.017738 | 0.0044471 | -0.017729 | -0.0044437
37 | 71 | 1.4261 | 0.54851 | 1.4392e-09 | 0 | 0 | 0 | 0 | 0 | 1 | -90 | 90 | -0.026059 | -0.0065346 | 0.02607 | 0.0065387
38 | 95 | 1.7192 | 0.66123 | 1.735e-09 | 0 | 0 | 0 | 0 | 0 | 1 | -90 | 90 | 0.013363 | 0.0033496 | -0.01336 | -0.0033484
95 | 93 | 0.14591 | 0.05612 | 1.4725e-10 | 0 | 0 | 0 | 0 | 0 | 1 | -90 | 90 | 0.011592 | 0.0029053 | -0.011592 | -0.0029053
93 | 91 | 4.2966 | 1.6525 | 4.336e-09 | 0 | 0 | 0 | 0 | 0 | 1 | -90 | 90 | 0.0081971 | 0.0020544 | -0.0081939 | -0.0020536
39 | 40 | 1.4337 | 0.55143 | 1.4469e-09 | 0 | 0 | 0 | 0 | 0 | 1 | -90 | 90 | -0.0015409 | -0.00038619 | 0.0015409 | 0.00038606
40 | 44 | 1.9266 | 0.74099 | 1.9442e-09 | 0 | 0 | 0 | 0 | 0 | 1 | -90 | 90 | -0.046926 | -0.011805 | 0.046972 | 0.011823
44 | 102 | 2.0677 | 0.79526 | 2.0866e-09 | 0 | 0 | 0 | 0 | 0 | 1 | -90 | 90 | -0.04907 | -0.012348 | 0.049124 | 0.012369
102 | 100 | 2.8955 | 1.1137 | 2.9221e-09 | 0 | 0 | 0 | 0 | 0 | 1 | -90 | 90 | -0.050545 | -0.012725 | 0.050626 | 0.012756
41 | 132 | 8.9597 | 3.446 | 9.0419e-09 | 0 | 0 | 0 | 0 | 0 | 1 | -90 | 90 | -0.0016874 | -0.00042292 | 0.0016877 | 0.00042218
132 | 77 | 10.0125 | 3.851 | 1.0104e-08 | 0 | 0 | 0 | 0 | 0 | 1 | -90 | 90 | -0.0070494 | -0.001766 | 0.0070551 | 0.0017672
77 | 74 | 6.5154 | 2.5059 | 6.5752e-09 | 0 | 0 | 0 | 0 | 0 | 1 | -90 | 90 | -0.0079065 | -0.0019806 | 0.007911 | 0.0019817
49 | 50 | 3.4242 | 1.317 | 3.4556e-09 | 0 | 0 | 0 | 0 | 0 | 1 | -90 | 90 | -0.0015691 | -0.00039326 | 0.0015692 | 0.00039295
50 | 53 | 0.99099 | 0.38115 | 1.0001e-09 | 0 | 0 | 0 | 0 | 0 | 1 | -90 | 90 | -0.04172 | -0.010469 | 0.041738 | 0.010476
50 | 54 | 3.4449 | 1.3249 | 3.4765e-09 | 0 | 0 | 0 | 0 | 0 | 1 | -90 | 90 | 0.040151 | 0.010076 | -0.040091 | -0.010054
53 | 90 | 0.74396 | 0.28614 | 2.2524e-09 | 0 | 0 | 0 | 0 | 0 | 1 | -90 | 90 | 0.11103 | 0.027999 | -0.11093 | -0.027962
53 | 87 | 1.3424 | 0.5163 | 4.0641e-09 | 0 | 0 | 0 | 0 | 0 | 1 | -90 | 90 | -0.15277 | -0.038476 | 0.1531 | 0.038604
54 | 111 | 1.6495 | 0.63442 | 1.6646e-09 | 0 | 0 | 0 | 0 | 0 | 1 | -90 | 90 | 0.038289 | 0.009602 | -0.038263 | -0.0095922
111 | 112 | 6.5584 | 2.5225 | 6.6186e-09 | 0 | 0 | 0 | 0 | 0 | 1 | -90 | 90 | 0.015428 | 0.0038679 | -0.015411 | -0.0038621
111 | 110 | 0.96106 | 0.36964 | 9.6988e-10 | 0 | 0 | 0 | 0 | 0 | 1 | -90 | 90 | 0.022835 | 0.0057243 | -0.02283 | -0.0057223
112 | 114 | 0.071949 | 0.027673 | 7.2609e-11 | 0 | 0 | 0 | 0 | 0 | 1 | -90 | 90 | 0.012475 | 0.0031264 | -0.012475 | -0.0031263
110 | 108 | 1.8202 | 0.70007 | 1.8369e-09 | 0 | 0 | 0 | 0 | 0 | 1 | -90 | 90 | 0.01925 | 0.004825 | -0.019243 | -0.0048224
67 | 68 | 3.1206 | 1.2002 | 3.1492e-09 | 0 | 0 | 0 | 0 | 0 | 1 | -90 | 90 | 0.0063031 | 0.0015795 | -0.0063018 | -0.0015793
82 | 83 | 0.89337 | 0.3436 | 9.0157e-10 | 0 | 0 | 0 | 0 | 0 | 1 | -90 | 90 | 0.0055474 | 0.00139 | -0.0055472 | -0.00139
68 | 79 | 0.2871 | 0.11042 | 2.8974e-10 | 0 | 0 | 0 | 0 | 0 | 1 | -90 | 90 | 0.0035894 | 0.00089949 | -0.0035894 | -0.00089951
83 | 122 | 1.5951 | 0.61351 | 1.6098e-09 | 0 | 0 | 0 | 0 | 0 | 1 | -90 | 90 | 0.0044633 | 0.0011183 | -0.004463 | -0.0011184
79 | 80 | 0.83508 | 0.32118 | 8.4274e-10 | 0 | 0 | 0 | 0 | 0 | 1 | -90 | 90 | 0.0015637 | 0.00039183 | -0.0015637 | -0.00039191
72 | 73 | 4.0968 | 1.5757 | 4.1344e-09 | 0 | 0 | 0 | 0 | 0 | 1 | -90 | 90 | -0.010038 | -0.0025133 | 0.010043 | 0.0025147
72 | 74 | 4.6424 | 1.7855 | 4.685e-09 | 0 | 0 | 0 | 0 | 0 | 1 | -90 | 90 | 0.0092217 | 0.0023087 | -0.0092172 | -0.0023074
73 | 75 | 4.7996 | 1.846 | 4.8436e-09 | 0 | 0 | 0 | 0 | 0 | 1 | -90 | 90 | -0.010594 | -0.0026529 | 0.0106 | 0.0026547
74 | 76 | 7.748 | 2.98 | 7.8191e-09 | 0 | 0 | 0 | 0 | 0 | 1 | -90 | 90 | 0.0013062 | 0.0003257 | -0.0013061 | -0.00032638
75 | 86 | 5.9147 | 2.2749 | 5.969e-09 | 0 | 0 | 0 | 0 | 0 | 1 | -90 | 90 | 0.0071181 | 0.0017829 | -0.0071147 | -0.0017822
76 | 105 | 10.3461 | 3.9793 | 1.0441e-08 | 0 | 0 | 0 | 0 | 0 | 1 | -90 | 90 | 0.0013061 | 0.00032638 | -0.0013059 | -0.00032729
86 | 104 | 9.989 | 3.8419 | 1.0081e-08 | 0 | 0 | 0 | 0 | 0 | 1 | -90 | 90 | 0.0048709 | 0.0012199 | -0.0048682 | -0.0012199
86 | 103 | 1.2657 | 0.48681 | 1.2773e-09 | 0 | 0 | 0 | 0 | 0 | 1 | -90 | 90 | 0.0022438 | 0.00056225 | -0.0022437 | -0.00056235
104 | 131 | 3.3581 | 1.2916 | 3.389e-09 | 0 | 0 | 0 | 0 | 0 | 1 | -90 | 90 | 0.0033831 | 0.00084765 | -0.0033827 | -0.00084781
122 | 123 | 1.7329 | 0.6665 | 1.7488e-09 | 0 | 0 | 0 | 0 | 0 | 1 | -90 | 90 | 0.0022102 | 0.00055377 | -0.0022101 | -0.0005539
91 | 92 | 1.0352 | 0.39814 | 1.0446e-09 | 0 | 0 | 0 | 0 | 0 | 1 | -90 | 90 | 0.0042761 | 0.0010717 | -0.0042759 | -0.0010717
92 | 94 | 0.085214 | 0.032775 | 8.5996e-11 | 0 | 0 | 0 | 0 | 0 | 1 | -90 | 90 | 0.0013068 | 0.00032752 | -0.0013068 | -0.00032753
118 | 119 | 2.0233 | 0.7782 | 2.0419e-09 | 0 | 0 | 0 | 0 | 0 | 1 | -90 | 90 | 0.010064 | 0.0025192 | -0.010062 | -0.0025186
119 | 130 | 1.7823 | 0.6855 | 1.7987e-09 | 0 | 0 | 0 | 0 | 0 | 1 | -90 | 90 | 0.00093882 | 0.00023499 | -0.00093881 | -0.00023516
119 | 146 | 16.2271 | 6.2412 | 1.6376e-08 | 0 | 0 | 0 | 0 | 0 | 1 | -90 | 90 | 0.0091234 | 0.0022836 | -0.0091089 | -0.0022796
130 | 120 | 1.3134 | 0.50514 | 1.3254e-09 | 0 | 0 | 0 | 0 | 0 | 1 | -90 | 90 | 0.00093881 | 0.00023516 | -0.00093879 | -0.00023528
146 | 135 | 25.9184 | 9.9686 | 2.6156e-08 | 0 | 0 | 0 | 0 | 0 | 1 | -90 | 90 | 0.0074026 | 0.001852 | -0.0073873 | -0.0018486
106 | 107 | 2.5815 | 0.99287 | 2.6051e-09 | 0 | 0 | 0 | 0 | 0 | 1 | -90 | 90 | 0.014151 | 0.003546 | -0.014145 | -0.0035441
106 | 108 | 1.1244 | 0.43247 | 1.1347e-09 | 0 | 0 | 0 | 0 | 0 | 1 | -90 | 90 | -0.01615 | -0.0040471 | 0.016153 | 0.0040482
107 | 109 | 2.8378 | 1.0914 | 2.8638e-09 | 0 | 0 | 0 | 0 | 0 | 1 | -90 | 90 | 0.012637 | 0.0031674 | -0.012632 | -0.0031658
107 | 133 | 12.2145 | 4.6979 | 1.2327e-08 | 0 | 0 | 0 | 0 | 0 | 1 | -90 | 90 | 0.00045709 | 0.00011334 | -0.00045706 | -0.00011455
109 | 113 | 1.5386 | 0.59176 | 1.5527e-09 | 0 | 0 | 0 | 0 | 0 | 1 | -90 | 90 | 0.0119 | 0.0029823 | -0.011898 | -0.0029815
113 | 125 | 0.20915 | 0.080444 | 2.1107e-10 | 0 | 0 | 0 | 0 | 0 | 1 | -90 | 90 | 0.009649 | 0.0024179 | -0.0096487 | -0.0024179
125 | 126 | 0.75701 | 0.29116 | 7.6395e-10 | 0 | 0 | 0 | 0 | 0 | 1 | -90 | 90 | 0.0082858 | 0.0020763 | -0.0082852 | -0.0020761
114 | 115 | 2.7341 | 1.0516 | 2.7592e-09 | 0 | 0 | 0 | 0 | 0 | 1 | -90 | 90 | 0.009484 | 0.0023767 | -0.0094814 | -0.0023759
115 | 116 | 0.78339 | 0.3013 | 7.9058e-10 | 0 | 0 | 0 | 0 | 0 | 1 | -90 | 90 | 0.0075006 | 0.0018795 | -0.0075001 | -0.0018794
126 | 127 | 1.9928 | 0.76646 | 2.0111e-09 | 0 | 0 | 0 | 0 | 0 | 1 | -90 | 90 | 0.0060042 | 0.0015044 | -0.0060034 | -0.0015043
116 | 128 | 2.4541 | 0.9439 | 2.4767e-09 | 0 | 0 | 0 | 0 | 0 | 1 | -90 | 90 | 0.0050921 | 0.0012759 | -0.0050914 | -0.0012759
128 | 129 | 0.095789 | 0.036842 | 9.6668e-11 | 0 | 0 | 0 | 0 | 0 | 1 | -90 | 90 | 0.0030488 | 0.00076395 | -0.0030488 | -0.00076396
129 | 144 | 1.4011 | 0.53889 | 1.414e-09 | 0 | 0 | 0 | 0 | 0 | 1 | -90 | 90 | 0.0014595 | 0.00036564 | -0.0014594 | -0.00036577
135 | 134 | 4.7273 | 1.8182 | 4.7707e-09 | 0 | 0 | 0 | 0 | 0 | 1 | -90 | 90 | 0.0068685 | 0.0017186 | -0.0068661 | -0.0017182
127 | 145 | 2.9675 | 1.1413 | 2.9947e-09 | 0 | 0 | 0 | 0 | 0 | 1 | -90 | 90 | 0.0033089 | 0.00082905 | -0.0033086 | -0.00082921
134 | 136 | 0.99512 | 0.38274 | 1.0042e-09 | 0 | 0 | 0 | 0 | 0 | 1 | -90 | 90 | 0.0058593 | 0.0014658 | -0.005859 | -0.0014658
136 | 137 | 1.4478 | 0.55686 | 1.4611e-09 | 0 | 0 | 0 | 0 | 0 | 1 | -90 | 90 | 0.005859 | 0.0014658 | -0.0058584 | -0.0014657
137 | 140 | 3.5366 | 1.3602 | 3.5691e-09 | 0 | 0 | 0 | 0 | 0 | 1 | -90 | 90 | 0.0048539 | 0.001214 | -0.004853 | -0.001214
140 | 139 | 2.3992 | 0.92278 | 2.4212e-09 | 0 | 0 | 0 | 0 | 0 | 1 | -90 | 90 | 0.003384 | 0.00084583 | -0.0033837 | -0.00084595
139 | 141 | 4.8817 | 1.8776 | 4.9265e-09 | 0 | 0 | 0 | 0 | 0 | 1 | -90 | 90 | 0.0021359 | 0.00053457 | -0.0021357 | -0.00053496
139 | 138 | 4.481 | 1.7234 | 4.5221e-09 | 0 | 0 | 0 | 0 | 0 | 1 | -90 | 90 | 0.0012478 | 0.00031138 | -0.0012477 | -0.00031179
138 | 142 | 9.301 | 3.5773 | 9.3863e-09 | 0 | 0 | 0 | 0 | 0 | 1 | -90 | 90 | 0.00062947 | 0.00015685 | -0.00062943 | -0.00015775
141 | 143 | 3.0959 | 1.1907 | 3.1243e-09 | 0 | 0 | 0 | 0 | 0 | 1 | -90 | 90 | 0.0012084 | 0.00030255 | -0.0012083 | -0.00030283