## bus_data
BUS_I | BUS_TYPE | Pd | Qd | Gs | Bs | area | Vm | Va | baseKV | zone | Vmax | Vmin
1 | 1 | 0.0025043 | 0.00062765 | 0 | 0 | 1 | 0.98786 | -0.085403 | 0.4 | 1 | 1.1 | 0.9
2 | 1 | 0.00038514 | 9.6526e-05 | 0 | 0 | 1 | 0.98863 | -0.079946 | 0.4 | 1 | 1.1 | 0.9
11 | 1 | 0 | 0 | 0 | 0 | 1 | 0.98734 | -0.089148 | 0.4 | 1 | 1.1 | 0.9
4 | 1 | 0.001505 | 0.00037718 | 0 | 0 | 1 | 0.98724 | -0.089875 | 0.4 | 1 | 1.1 | 0.9
23 | 1 | 0.0005561 | 0.00013937 | 0 | 0 | 1 | 0.99293 | -0.049327 | 0.4 | 1 | 1.1 | 0.9
9 | 1 | 0.00099844 | 0.00025023 | 0 | 0 | 1 | 0.98714 | -0.090583 | 0.4 | 1 | 1.1 | 0.9
25 | 1 | 0 | 0 | 0 | 0 | 1 | 0.99529 | -0.032707 | 0.4 | 1 | 1.1 | 0.9
22 | 1 | 0.0030044 | 0.00075298 | 0 | 0 | 1 | 0.99172 | -0.057894 | 0.4 | 1 | 1.1 | 0.9
5 | 1 | 0.0018868 | 0.00047286 | 0 | 0 | 1 | 0.98706 | -0.091197 | 0.4 | 1 | 1.1 | 0.9
10 | 1 | 0.0014315 | 0.00035876 | 0 | 0 | 1 | 0.98702 | -0.091387 | 0.4 | 1 | 1.1 | 0.9
59 | 1 | 0.00095846 | 0.00024021 | 0 | 0 | 1 | 0.99168 | -0.058179 | 0.4 | 1 | 1.1 | 0.9
26 | 1 | 0.00049008 | 0.00012282 | 0 | 0 | 1 | 0.99169 | -0.058138 | 0.4 | 1 | 1.1 | 0.9
6 | 1 | 0 | 0 | 0 | 0 | 1 | 0.98704 | -0.091342 | 0.4 | 1 | 1.1 | 0.9
7 | 1 | 0.00069654 | 0.00017457 | 0 | 0 | 1 | 0.98696 | -0.091917 | 0.4 | 1 | 1.1 | 0.9
8 | 1 | 0 | 0 | 0 | 0 | 1 | 0.98692 | -0.092207 | 0.4 | 1 | 1.1 | 0.9
58 | 1 | 0.00069517 | 0.00017423 | 0 | 0 | 1 | 0.98641 | -0.095863 | 0.4 | 1 | 1.1 | 0.9
55 | 1 | 0.00038003 | 9.5243e-05 | 0 | 0 | 1 | 0.98626 | -0.096943 | 0.4 | 1 | 1.1 | 0.9
56 | 1 | 0 | 0 | 0 | 0 | 1 | 0.98632 | -0.096516 | 0.4 | 1 | 1.1 | 0.9
57 | 1 | 0.00065598 | 0.0001644 | 0 | 0 | 1 | 0.98634 | -0.096384 | 0.4 | 1 | 1.1 | 0.9
12 | 1 | 0.0011681 | 0.00029276 | 0 | 0 | 1 | 0.97499 | -0.1759 | 0.4 | 1 | 1.1 | 0.9
13 | 1 | 0.00057323 | 0.00014367 | 0 | 0 | 1 | 0.97681 | -0.16286 | 0.4 | 1 | 1.1 | 0.9
14 | 1 | 0 | 0 | 0 | 0 | 1 | 0.97247 | -0.19398 | 0.4 | 1 | 1.1 | 0.9
15 | 1 | 0.0009178 | 0.00023002 | 0 | 0 | 1 | 0.97761 | -0.1572 | 0.4 | 1 | 1.1 | 0.9
16 | 1 | 0.0031036 | 0.00077783 | 0 | 0 | 1 | 0.9723 | -0.19522 | 0.4 | 1 | 1.1 | 0.9
17 | 1 | 0.0047461 | 0.0011895 | 0 | 0 | 1 | 0.97098 | -0.20468 | 0.4 | 1 | 1.1 | 0.9
18 | 1 | 0 | 0 | 0 | 0 | 1 | 0.97881 | -0.14863 | 0.4 | 1 | 1.1 | 0.9
19 | 1 | 0.012666 | 0.0031744 | 0 | 0 | 1 | 0.97071 | -0.20666 | 0.4 | 1 | 1.1 | 0.9
21 | 1 | 0.00073129 | 0.00018328 | 0 | 0 | 1 | 0.98029 | -0.13812 | 0.4 | 1 | 1.1 | 0.9
34 | 1 | 0.0013998 | 0.00035082 | 0 | 0 | 1 | 0.98127 | -0.13123 | 0.4 | 1 | 1.1 | 0.9
32 | 1 | 0.0019822 | 0.00049679 | 0 | 0 | 1 | 0.98159 | -0.1289 | 0.4 | 1 | 1.1 | 0.9
24 | 1 | 0.00093301 | 0.00023383 | 0 | 0 | 1 | 0.99171 | -0.057986 | 0.4 | 1 | 1.1 | 0.9
30 | 1 | 0.00061829 | 0.00015496 | 0 | 0 | 1 | 0.99074 | -0.064421 | 0.4 | 1 | 1.1 | 0.9
27 | 1 | 0.00066062 | 0.00016557 | 0 | 0 | 1 | 0.99787 | -0.014722 | 0.4 | 1 | 1.1 | 0.9
39 | 1 | 0.00054219 | 0.00013589 | 0 | 0 | 1 | 0.9905 | -0.066095 | 0.4 | 1 | 1.1 | 0.9
28 | 1 | 0.00070414 | 0.00017648 | 0 | 0 | 1 | 0.99981 | -0.0013431 | 0.4 | 1 | 1.1 | 0.9
29 | 3 | 0.0023565 | 0.00059059 | 0 | 0 | 1 | 1 | 0 | 0.4 | 1 | 1.1 | 0.9
40 | 1 | 0.00096722 | 0.00024241 | 0 | 0 | 1 | 0.98926 | -0.074832 | 0.4 | 1 | 1.1 | 0.9
31 | 1 | 0.0020296 | 0.00050867 | 0 | 0 | 1 | 0.98246 | -0.1228 | 0.4 | 1 | 1.1 | 0.9
33 | 1 | 0.0022905 | 0.00057405 | 0 | 0 | 1 | 0.98389 | -0.11268 | 0.4 | 1 | 1.1 | 0.9
35 | 1 | 0.0028306 | 0.0007094 | 0 | 0 | 1 | 0.98474 | -0.10665 | 0.4 | 1 | 1.1 | 0.9
36 | 1 | 0.0043561 | 0.0010917 | 0 | 0 | 1 | 0.98523 | -0.10323 | 0.4 | 1 | 1.1 | 0.9
37 | 1 | 0.0021602 | 0.00054139 | 0 | 0 | 1 | 0.98608 | -0.097225 | 0.4 | 1 | 1.1 | 0.9
52 | 1 | 0 | 0 | 0 | 0 | 1 | 0.98168 | -0.1288 | 0.4 | 1 | 1.1 | 0.9
38 | 1 | 0.0024331 | 0.0006098 | 0 | 0 | 1 | 0.98835 | -0.081243 | 0.4 | 1 | 1.1 | 0.9
43 | 1 | 0 | 0 | 0 | 0 | 1 | 0.97526 | -0.17521 | 0.4 | 1 | 1.1 | 0.9
44 | 1 | 0.00079913 | 0.00020028 | 0 | 0 | 1 | 0.97527 | -0.17513 | 0.4 | 1 | 1.1 | 0.9
42 | 1 | 0.00092092 | 0.0002308 | 0 | 0 | 1 | 0.9727 | -0.19371 | 0.4 | 1 | 1.1 | 0.9
45 | 1 | 0.0013554 | 0.0003397 | 0 | 0 | 1 | 0.97533 | -0.17472 | 0.4 | 1 | 1.1 | 0.9
46 | 1 | 0 | 0 | 0 | 0 | 1 | 0.97667 | -0.16501 | 0.4 | 1 | 1.1 | 0.9
47 | 1 | 0.00052216 | 0.00013087 | 0 | 0 | 1 | 0.97928 | -0.14612 | 0.4 | 1 | 1.1 | 0.9
48 | 1 | 0 | 0 | 0 | 0 | 1 | 0.97968 | -0.14322 | 0.4 | 1 | 1.1 | 0.9
49 | 1 | 0.00016192 | 4.058e-05 | 0 | 0 | 1 | 0.97974 | -0.14283 | 0.4 | 1 | 1.1 | 0.9
54 | 1 | 0 | 0 | 0 | 0 | 1 | 0.98049 | -0.13738 | 0.4 | 1 | 1.1 | 0.9
50 | 1 | 0.00067098 | 0.00016816 | 0 | 0 | 1 | 0.98105 | -0.13332 | 0.4 | 1 | 1.1 | 0.9
51 | 1 | 0.0006695 | 0.00016779 | 0 | 0 | 1 | 0.98084 | -0.13488 | 0.4 | 1 | 1.1 | 0.9
53 | 1 | 0 | 0 | 0 | 0 | 1 | 0.98058 | -0.1367 | 0.4 | 1 | 1.1 | 0.9
41 | 1 | 0.0046024 | 0.0011535 | 0 | 0 | 1 | 0.98835 | -0.081241 | 0.4 | 1 | 1.1 | 0.9
61 | 1 | 0.0025975 | 0.00065099 | 0 | 0 | 1 | 0.97256 | -0.1947 | 0.4 | 1 | 1.1 | 0.9

## generator_data
GEN_BUS | PG | QG | QMAX | QMIN | VG | MBASE | GEN_STATUS | PMAX | PMIN
29 | 0.080035 | 0.020194 | 10 | -10 | 1 | 100 | 1 | 10 | 0

## branch_data
F_BUS | T_BUS | BR_R | BR_X | BR_B | RATE_A | RATE_B | RATE_C | TAP | SHIFT | BR_STATUS | ANGMIN | ANGMAX | P_in | Q_in | P_out | Q_out
1 | 2 | 13.982 | 5.3777 | 1.411e-08 | 0 | 0 | 0 | 0 | 0 | 1 | -90 | 90 | -0.0049361 | -0.001234 | 0.0049398 | 0.0012341
1 | 11 | 19.4413 | 7.4774 | 1.962e-08 | 0 | 0 | 0 | 0 | 0 | 1 | -90 | 90 | 0.0024318 | 0.00060637 | -0.0024305 | -0.00060781
2 | 4 | 21.4973 | 8.2682 | 2.1695e-08 | 0 | 0 | 0 | 0 | 0 | 1 | -90 | 90 | 0.0058294 | 0.0014543 | -0.0058215 | -0.0014533
2 | 23 | 34.8109 | 13.3888 | 3.513e-08 | 0 | 0 | 0 | 0 | 0 | 1 | -90 | 90 | -0.011154 | -0.0027849 | 0.011201 | 0.0027995
11 | 9 | 7.4687 | 2.8726 | 7.5372e-09 | 0 | 0 | 0 | 0 | 0 | 1 | -90 | 90 | 0.0024305 | 0.00060781 | -0.0024301 | -0.00060836
4 | 5 | 3.8513 | 1.4813 | 3.8866e-09 | 0 | 0 | 0 | 0 | 0 | 1 | -90 | 90 | 0.0043165 | 0.0010761 | -0.0043157 | -0.0010762
23 | 25 | 12.4215 | 4.7775 | 1.2536e-08 | 0 | 0 | 0 | 0 | 0 | 1 | -90 | 90 | -0.01715 | -0.0042889 | 0.017189 | 0.0043029
23 | 22 | 20.3673 | 7.8336 | 2.0554e-08 | 0 | 0 | 0 | 0 | 0 | 1 | -90 | 90 | 0.0053924 | 0.0013501 | -0.005386 | -0.0013496
9 | 10 | 7.1155 | 2.7367 | 7.1808e-09 | 0 | 0 | 0 | 0 | 0 | 1 | -90 | 90 | 0.0014316 | 0.00035812 | -0.0014315 | -0.00035876
25 | 30 | 7.0162 | 2.6986 | 1.4161e-08 | 0 | 0 | 0 | 0 | 0 | 1 | -90 | 90 | 0.058774 | 0.014825 | -0.058514 | -0.014727
25 | 27 | 3.0901 | 1.1885 | 6.2369e-09 | 0 | 0 | 0 | 0 | 0 | 1 | -90 | 90 | -0.075963 | -0.019128 | 0.076155 | 0.019201
22 | 24 | 0.49311 | 0.18966 | 4.9763e-10 | 0 | 0 | 0 | 0 | 0 | 1 | -90 | 90 | 0.0023816 | 0.00059666 | -0.0023816 | -0.0005967
5 | 6 | 0.74577 | 0.28683 | 7.5261e-10 | 0 | 0 | 0 | 0 | 0 | 1 | -90 | 90 | 0.002429 | 0.00060336 | -0.0024289 | -0.00060341
59 | 26 | 0.5354 | 0.20592 | 5.4031e-10 | 0 | 0 | 0 | 0 | 0 | 1 | -90 | 90 | -0.00095846 | -0.00024021 | 0.00095846 | 0.00024016
26 | 24 | 1.3512 | 0.51969 | 1.3636e-09 | 0 | 0 | 0 | 0 | 0 | 1 | -90 | 90 | -0.0014485 | -0.00036299 | 0.0014486 | 0.00036286
6 | 7 | 2.9537 | 1.136 | 2.9808e-09 | 0 | 0 | 0 | 0 | 0 | 1 | -90 | 90 | 0.0024289 | 0.00060341 | -0.0024287 | -0.00060363
7 | 8 | 2.0804 | 0.80015 | 2.0995e-09 | 0 | 0 | 0 | 0 | 0 | 1 | -90 | 90 | 0.0017322 | 0.00042906 | -0.0017321 | -0.00042924
8 | 58 | 26.3608 | 10.1388 | 2.6603e-08 | 0 | 0 | 0 | 0 | 0 | 1 | -90 | 90 | 0.0017321 | 0.00042924 | -0.0017313 | -0.0004315
58 | 57 | 6.2772 | 2.4143 | 6.3349e-09 | 0 | 0 | 0 | 0 | 0 | 1 | -90 | 90 | 0.0010361 | 0.00025727 | -0.001036 | -0.00025786
55 | 56 | 14.0404 | 5.4001 | 1.4169e-08 | 0 | 0 | 0 | 0 | 0 | 1 | -90 | 90 | -0.00038002 | -9.5243e-05 | 0.00038005 | 9.3874e-05
56 | 57 | 4.2745 | 1.6441 | 4.3138e-09 | 0 | 0 | 0 | 0 | 0 | 1 | -90 | 90 | -0.00038005 | -9.3874e-05 | 0.00038005 | 9.3457e-05
12 | 13 | 7.4545 | 2.8671 | 7.5229e-09 | 0 | 0 | 0 | 0 | 0 | 1 | -90 | 90 | -0.021765 | -0.0054634 | 0.021804 | 0.0054779
12 | 14 | 10.8775 | 4.1837 | 1.0977e-08 | 0 | 0 | 0 | 0 | 0 | 1 | -90 | 90 | 0.020597 | 0.0051707 | -0.020545 | -0.0051519
13 | 15 | 3.156 | 1.2139 | 3.185e-09 | 0 | 0 | 0 | 0 | 0 | 1 | -90 | 90 | -0.022378 | -0.0056215 | 0.022395 | 0.005628
14 | 16 | 4.9015 | 1.8852 | 4.9465e-09 | 0 | 0 | 0 | 0 | 0 | 1 | -90 | 90 | 0.003104 | 0.00077757 | -0.0031035 | -0.00077784
14 | 17 | 7.5555 | 2.9059 | 7.6248e-09 | 0 | 0 | 0 | 0 | 0 | 1 | -90 | 90 | 0.017441 | 0.0043743 | -0.017415 | -0.0043651
15 | 18 | 4.6068 | 1.7718 | 4.649e-09 | 0 | 0 | 0 | 0 | 0 | 1 | -90 | 90 | -0.023313 | -0.005858 | 0.023341 | 0.0058683
17 | 19 | 1.9234 | 0.73976 | 1.941e-09 | 0 | 0 | 0 | 0 | 0 | 1 | -90 | 90 | 0.012669 | 0.0031756 | -0.012666 | -0.0031745
18 | 21 | 5.6597 | 2.1768 | 5.7116e-09 | 0 | 0 | 0 | 0 | 0 | 1 | -90 | 90 | -0.023341 | -0.0058683 | 0.023375 | 0.0058809
21 | 34 | 3.6085 | 1.3879 | 3.6416e-09 | 0 | 0 | 0 | 0 | 0 | 1 | -90 | 90 | -0.024106 | -0.0060641 | 0.02413 | 0.0060727
34 | 32 | 1.1499 | 0.44229 | 1.1605e-09 | 0 | 0 | 0 | 0 | 0 | 1 | -90 | 90 | -0.025529 | -0.0064235 | 0.025538 | 0.0064266
32 | 31 | 2.8044 | 1.0786 | 2.8302e-09 | 0 | 0 | 0 | 0 | 0 | 1 | -90 | 90 | -0.02752 | -0.0069234 | 0.027543 | 0.0069321
30 | 39 | 0.37258 | 0.1433 | 7.5199e-10 | 0 | 0 | 0 | 0 | 0 | 1 | -90 | 90 | 0.057895 | 0.014572 | -0.057882 | -0.014567
27 | 28 | 2.289 | 0.88037 | 4.6199e-09 | 0 | 0 | 0 | 0 | 0 | 1 | -90 | 90 | -0.076815 | -0.019367 | 0.07696 | 0.019422
39 | 40 | 1.9602 | 0.75391 | 3.9563e-09 | 0 | 0 | 0 | 0 | 0 | 1 | -90 | 90 | 0.05734 | 0.014431 | -0.05727 | -0.014404
28 | 29 | 0.22816 | 0.087752 | 4.605e-10 | 0 | 0 | 0 | 0 | 0 | 1 | -90 | 90 | -0.077664 | -0.019598 | 0.077678 | 0.019604
40 | 41 | 1.4597 | 0.56141 | 2.9461e-09 | 0 | 0 | 0 | 0 | 0 | 1 | -90 | 90 | 0.056303 | 0.014162 | -0.056252 | -0.014143
31 | 33 | 4.341 | 1.6696 | 4.3809e-09 | 0 | 0 | 0 | 0 | 0 | 1 | -90 | 90 | -0.029573 | -0.0074408 | 0.029615 | 0.0074564
33 | 35 | 2.4036 | 0.92445 | 2.4256e-09 | 0 | 0 | 0 | 0 | 0 | 1 | -90 | 90 | -0.031905 | -0.0080305 | 0.031932 | 0.0080406
35 | 36 | 1.2552 | 0.48277 | 1.2667e-09 | 0 | 0 | 0 | 0 | 0 | 1 | -90 | 90 | -0.034763 | -0.00875 | 0.034779 | 0.0087562
36 | 37 | 1.6262 | 0.62548 | 3.2823e-09 | 0 | 0 | 0 | 0 | 0 | 1 | -90 | 90 | -0.046908 | -0.011782 | 0.046947 | 0.011797
36 | 52 | 41.0577 | 15.7914 | 8.2869e-08 | 0 | 0 | 0 | 0 | 0 | 1 | -90 | 90 | 0.0077725 | 0.0019342 | -0.0077454 | -0.0019318
37 | 38 | 4.1508 | 1.5965 | 8.3778e-09 | 0 | 0 | 0 | 0 | 0 | 1 | -90 | 90 | -0.049107 | -0.012338 | 0.049217 | 0.01238
52 | 50 | 7.257 | 2.7912 | 7.3236e-09 | 0 | 0 | 0 | 0 | 0 | 1 | -90 | 90 | 0.0077454 | 0.0019318 | -0.0077406 | -0.0019307
38 | 41 | 0.0004104 | 0.00015785 | 8.2833e-13 | 0 | 0 | 0 | 0 | 0 | 1 | -90 | 90 | -0.05165 | -0.012989 | 0.05165 | 0.012989
43 | 44 | 0.27436 | 0.10552 | 2.7688e-10 | 0 | 0 | 0 | 0 | 0 | 1 | -90 | 90 | -0.0035276 | -0.00087875 | 0.0035277 | 0.00087874
43 | 42 | 64.4824 | 24.8009 | 6.5074e-08 | 0 | 0 | 0 | 0 | 0 | 1 | -90 | 90 | 0.0035276 | 0.00087876 | -0.0035187 | -0.00088148
44 | 45 | 1.1622 | 0.447 | 1.1729e-09 | 0 | 0 | 0 | 0 | 0 | 1 | -90 | 90 | -0.0043268 | -0.001079 | 0.004327 | 0.001079
42 | 61 | 4.7349 | 1.8211 | 4.7783e-09 | 0 | 0 | 0 | 0 | 0 | 1 | -90 | 90 | 0.0025978 | 0.00065068 | -0.0025974 | -0.00065099
45 | 46 | 21.0226 | 8.0856 | 2.1215e-08 | 0 | 0 | 0 | 0 | 0 | 1 | -90 | 90 | -0.0056825 | -0.0014187 | 0.00569 | 0.0014196
46 | 47 | 40.9169 | 15.7373 | 4.1292e-08 | 0 | 0 | 0 | 0 | 0 | 1 | -90 | 90 | -0.00569 | -0.0014196 | 0.0057048 | 0.0014213
47 | 48 | 5.7595 | 2.2152 | 5.8124e-09 | 0 | 0 | 0 | 0 | 0 | 1 | -90 | 90 | -0.0062269 | -0.0015522 | 0.0062294 | 0.0015526
48 | 49 | 0.76566 | 0.29448 | 7.7268e-10 | 0 | 0 | 0 | 0 | 0 | 1 | -90 | 90 | -0.0062294 | -0.0015526 | 0.0062297 | 0.0015526
49 | 54 | 10.5627 | 4.0626 | 1.066e-08 | 0 | 0 | 0 | 0 | 0 | 1 | -90 | 90 | -0.0063917 | -0.0015932 | 0.0063964 | 0.001594
54 | 53 | 1.3109 | 0.50418 | 1.3229e-09 | 0 | 0 | 0 | 0 | 0 | 1 | -90 | 90 | -0.0063964 | -0.001594 | 0.006397 | 0.0015941
50 | 51 | 2.7514 | 1.0582 | 2.7766e-09 | 0 | 0 | 0 | 0 | 0 | 1 | -90 | 90 | 0.0070696 | 0.0017625 | -0.0070681 | -0.0017622
51 | 53 | 3.5195 | 1.3536 | 3.5518e-09 | 0 | 0 | 0 | 0 | 0 | 1 | -90 | 90 | 0.0063986 | 0.0015944 | -0.006397 | -0.0015941