## bus_data
BUS_I | BUS_TYPE | Pd | Qd | Gs | Bs | area | Vm | Va | baseKV | zone | Vmax | Vmin
1 | 1 | 0.0013358 | 0.00033478 | 0 | 0 | 1 | 0.97112 | -0.20323 | 0.4 | 1 | 1.1 | 0.9
2 | 1 | 0.0059904 | 0.0015013 | 0 | 0 | 1 | 0.97118 | -0.2028 | 0.4 | 1 | 1.1 | 0.9
3 | 1 | 0 | 0 | 0 | 0 | 1 | 0.97161 | -0.19967 | 0.4 | 1 | 1.1 | 0.9
4 | 1 | 0.0043239 | 0.0010837 | 0 | 0 | 1 | 0.97093 | -0.20461 | 0.4 | 1 | 1.1 | 0.9
5 | 1 | 0 | 0 | 0 | 0 | 1 | 0.97204 | -0.19657 | 0.4 | 1 | 1.1 | 0.9
13 | 1 | 0.0014825 | 0.00037154 | 0 | 0 | 1 | 0.97087 | -0.205 | 0.4 | 1 | 1.1 | 0.9
12 | 1 | 0.0050497 | 0.0012656 | 0 | 0 | 1 | 0.97233 | -0.19452 | 0.4 | 1 | 1.1 | 0.9
14 | 1 | 0 | 0 | 0 | 0 | 1 | 0.97702 | -0.16085 | 0.4 | 1 | 1.1 | 0.9
110 | 1 | 0.00651 | 0.0016316 | 0 | 0 | 1 | 0.97786 | -0.1549 | 0.4 | 1 | 1.1 | 0.9
114 | 1 | 0.0010229 | 0.00025636 | 0 | 0 | 1 | 0.97656 | -0.1642 | 0.4 | 1 | 1.1 | 0.9
10 | 1 | 0 | 0 | 0 | 0 | 1 | 0.97305 | -0.18931 | 0.4 | 1 | 1.1 | 0.9
6 | 1 | 0.0054304 | 0.001361 | 0 | 0 | 1 | 0.97233 | -0.19449 | 0.4 | 1 | 1.1 | 0.9
7 | 1 | 0.0026687 | 0.00066883 | 0 | 0 | 1 | 0.97213 | -0.1959 | 0.4 | 1 | 1.1 | 0.9
8 | 1 | 0.0018578 | 0.00046561 | 0 | 0 | 1 | 0.97251 | -0.19316 | 0.4 | 1 | 1.1 | 0.9
9 | 1 | 0.0012195 | 0.00030564 | 0 | 0 | 1 | 0.97211 | -0.1961 | 0.4 | 1 | 1.1 | 0.9
11 | 1 | 0 | 0 | 0 | 0 | 1 | 0.97525 | -0.17351 | 0.4 | 1 | 1.1 | 0.9
113 | 1 | 0.0014231 | 0.00035666 | 0 | 0 | 1 | 0.9744 | -0.17959 | 0.4 | 1 | 1.1 | 0.9
112 | 1 | 0.003515 | 0.00088093 | 0 | 0 | 1 | 0.97636 | -0.16554 | 0.4 | 1 | 1.1 | 0.9
115 | 1 | 0.0045237 | 0.0011338 | 0 | 0 | 1 | 0.97422 | -0.18091 | 0.4 | 1 | 1.1 | 0.9
111 | 1 | 0.0012413 | 0.00031111 | 0 | 0 | 1 | 0.97656 | -0.16414 | 0.4 | 1 | 1.1 | 0.9
108 | 1 | 0 | 0 | 0 | 0 | 1 | 0.97881 | -0.14806 | 0.4 | 1 | 1.1 | 0.9
71 | 1 | 0 | 0 | 0 | 0 | 1 | 0.97584 | -0.16931 | 0.4 | 1 | 1.1 | 0.9
15 | 1 | 0.00046602 | 0.0001168 | 0 | 0 | 1 | 0.98514 | -0.10484 | 0.4 | 1 | 1.1 | 0.9
52 | 1 | 0.00017518 | 4.3904e-05 | 0 | 0 | 1 | 0.98525 | -0.10408 | 0.4 | 1 | 1.1 | 0.9
55 | 1 | 0 | 0 | 0 | 0 | 1 | 0.98602 | -0.098551 | 0.4 | 1 | 1.1 | 0.9
51 | 1 | 0.00064256 | 0.00016104 | 0 | 0 | 1 | 0.9846 | -0.10876 | 0.4 | 1 | 1.1 | 0.9
46 | 1 | 0.0015254 | 0.0003823 | 0 | 0 | 1 | 0.98735 | -0.089018 | 0.4 | 1 | 1.1 | 0.9
17 | 1 | 0 | 0 | 0 | 0 | 1 | 0.98635 | -0.096227 | 0.4 | 1 | 1.1 | 0.9
44 | 1 | 0.0020307 | 0.00050895 | 0 | 0 | 1 | 0.9875 | -0.08798 | 0.4 | 1 | 1.1 | 0.9
57 | 1 | 0.0031739 | 0.00079546 | 0 | 0 | 1 | 0.98562 | -0.10142 | 0.4 | 1 | 1.1 | 0.9
18 | 1 | 0.0010269 | 0.00025737 | 0 | 0 | 1 | 0.99752 | -0.01707 | 0.4 | 1 | 1.1 | 0.9
19 | 1 | 0.00071144 | 0.0001783 | 0 | 0 | 1 | 0.99786 | -0.014752 | 0.4 | 1 | 1.1 | 0.9
20 | 1 | 0.0014477 | 0.00036282 | 0 | 0 | 1 | 0.99496 | -0.034725 | 0.4 | 1 | 1.1 | 0.9
21 | 1 | 0 | 0 | 0 | 0 | 1 | 0.99856 | -0.0098912 | 0.4 | 1 | 1.1 | 0.9
22 | 1 | 0.0010388 | 0.00026035 | 0 | 0 | 1 | 0.99494 | -0.034872 | 0.4 | 1 | 1.1 | 0.9
23 | 3 | 0.0010181 | 0.00025515 | 0 | 0 | 1 | 1 | 0 | 0.4 | 1 | 1.1 | 0.9
24 | 1 | 0.00071472 | 0.00017913 | 0 | 0 | 1 | 0.99829 | -0.011776 | 0.4 | 1 | 1.1 | 0.9
25 | 1 | 0.0017458 | 0.00043754 | 0 | 0 | 1 | 0.99488 | -0.035318 | 0.4 | 1 | 1.1 | 0.9
40 | 1 | 0 | 0 | 0 | 0 | 1 | 0.99914 | -0.0060082 | 0.4 | 1 | 1.1 | 0.9
89 | 1 | 0 | 0 | 0 | 0 | 1 | 0.99697 | -0.021037 | 0.4 | 1 | 1.1 | 0.9
68 | 1 | 0.0013818 | 0.00034631 | 0 | 0 | 1 | 0.99385 | -0.042438 | 0.4 | 1 | 1.1 | 0.9
96 | 1 | 0.00055606 | 0.00013936 | 0 | 0 | 1 | 0.99896 | -0.0072705 | 0.4 | 1 | 1.1 | 0.9
37 | 1 | 0.0053772 | 0.0013476 | 0 | 0 | 1 | 0.99883 | -0.0081351 | 0.4 | 1 | 1.1 | 0.9
87 | 1 | 0.0033439 | 0.00083807 | 0 | 0 | 1 | 0.99635 | -0.025411 | 0.4 | 1 | 1.1 | 0.9
69 | 1 | 0.0015395 | 0.00038583 | 0 | 0 | 1 | 0.99313 | -0.047467 | 0.4 | 1 | 1.1 | 0.9
26 | 1 | 0.0001625 | 4.0725e-05 | 0 | 0 | 1 | 0.97436 | -0.1826 | 0.4 | 1 | 1.1 | 0.9
27 | 1 | 0.0002546 | 6.3809e-05 | 0 | 0 | 1 | 0.97415 | -0.18418 | 0.4 | 1 | 1.1 | 0.9
28 | 1 | 0 | 0 | 0 | 0 | 1 | 0.97522 | -0.17643 | 0.4 | 1 | 1.1 | 0.9
29 | 1 | 0.00044401 | 0.00011128 | 0 | 0 | 1 | 0.97316 | -0.19134 | 0.4 | 1 | 1.1 | 0.9
30 | 1 | 0.0005036 | 0.00012621 | 0 | 0 | 1 | 0.9751 | -0.1773 | 0.4 | 1 | 1.1 | 0.9
32 | 1 | 0 | 0 | 0 | 0 | 1 | 0.97683 | -0.16474 | 0.4 | 1 | 1.1 | 0.9
33 | 1 | 0.00050421 | 0.00012637 | 0 | 0 | 1 | 0.97767 | -0.15865 | 0.4 | 1 | 1.1 | 0.9
31 | 1 | 0.00036164 | 9.0636e-05 | 0 | 0 | 1 | 0.97308 | -0.19194 | 0.4 | 1 | 1.1 | 0.9
49 | 1 | 0.00032491 | 8.1431e-05 | 0 | 0 | 1 | 0.97293 | -0.193 | 0.4 | 1 | 1.1 | 0.9
65 | 1 | 0.00075502 | 0.00018923 | 0 | 0 | 1 | 0.97763 | -0.15889 | 0.4 | 1 | 1.1 | 0.9
76 | 1 | 0.0016574 | 0.00041539 | 0 | 0 | 1 | 0.97037 | -0.21164 | 0.4 | 1 | 1.1 | 0.9
118 | 1 | 0.0019626 | 0.00049187 | 0 | 0 | 1 | 0.97088 | -0.2079 | 0.4 | 1 | 1.1 | 0.9
50 | 1 | 0.0012642 | 0.00031684 | 0 | 0 | 1 | 0.97278 | -0.19412 | 0.4 | 1 | 1.1 | 0.9
67 | 1 | 0.00016314 | 4.0886e-05 | 0 | 0 | 1 | 0.9789 | -0.14976 | 0.4 | 1 | 1.1 | 0.9
56 | 1 | 0 | 0 | 0 | 0 | 1 | 0.98029 | -0.13973 | 0.4 | 1 | 1.1 | 0.9
34 | 1 | 0.0020112 | 0.00050405 | 0 | 0 | 1 | 0.99793 | -0.014461 | 0.4 | 1 | 1.1 | 0.9
35 | 1 | 0.0021183 | 0.0005309 | 0 | 0 | 1 | 0.99798 | -0.01406 | 0.4 | 1 | 1.1 | 0.9
36 | 1 | 0 | 0 | 0 | 0 | 1 | 0.99735 | -0.018479 | 0.4 | 1 | 1.1 | 0.9
38 | 1 | 0.0029984 | 0.00075148 | 0 | 0 | 1 | 0.99724 | -0.019295 | 0.4 | 1 | 1.1 | 0.9
39 | 1 | 0.0016743 | 0.00041963 | 0 | 0 | 1 | 0.99689 | -0.02173 | 0.4 | 1 | 1.1 | 0.9
42 | 1 | 0.0080107 | 0.0020077 | 0 | 0 | 1 | 0.99664 | -0.023436 | 0.4 | 1 | 1.1 | 0.9
83 | 1 | 0.0026303 | 0.00065921 | 0 | 0 | 1 | 0.99565 | -0.030408 | 0.4 | 1 | 1.1 | 0.9
97 | 1 | 0.00616 | 0.0015439 | 0 | 0 | 1 | 0.99786 | -0.014968 | 0.4 | 1 | 1.1 | 0.9
81 | 1 | 0.00064299 | 0.00016115 | 0 | 0 | 1 | 0.99433 | -0.039692 | 0.4 | 1 | 1.1 | 0.9
43 | 1 | 0.0018603 | 0.00046624 | 0 | 0 | 1 | 0.98751 | -0.087874 | 0.4 | 1 | 1.1 | 0.9
45 | 1 | 0.001689 | 0.00042331 | 0 | 0 | 1 | 0.98771 | -0.086445 | 0.4 | 1 | 1.1 | 0.9
47 | 1 | 0.0020555 | 0.00051516 | 0 | 0 | 1 | 0.98775 | -0.086187 | 0.4 | 1 | 1.1 | 0.9
48 | 1 | 0.0010683 | 0.00026774 | 0 | 0 | 1 | 0.98794 | -0.084808 | 0.4 | 1 | 1.1 | 0.9
53 | 1 | 0.00083172 | 0.00020845 | 0 | 0 | 1 | 0.98196 | -0.12771 | 0.4 | 1 | 1.1 | 0.9
54 | 1 | 0.00031874 | 7.9884e-05 | 0 | 0 | 1 | 0.98114 | -0.1336 | 0.4 | 1 | 1.1 | 0.9
60 | 1 | 0 | 0 | 0 | 0 | 1 | 0.98815 | -0.083322 | 0.4 | 1 | 1.1 | 0.9
62 | 1 | 0.002396 | 0.00060049 | 0 | 0 | 1 | 0.98832 | -0.082122 | 0.4 | 1 | 1.1 | 0.9
58 | 1 | 0.00055634 | 0.00013943 | 0 | 0 | 1 | 0.9881 | -0.083673 | 0.4 | 1 | 1.1 | 0.9
59 | 1 | 0.00061796 | 0.00015488 | 0 | 0 | 1 | 0.98804 | -0.08413 | 0.4 | 1 | 1.1 | 0.9
61 | 1 | 0.001005 | 0.00025188 | 0 | 0 | 1 | 0.98801 | -0.084365 | 0.4 | 1 | 1.1 | 0.9
63 | 1 | 0.0011858 | 0.00029719 | 0 | 0 | 1 | 0.988 | -0.084393 | 0.4 | 1 | 1.1 | 0.9
64 | 1 | 0.0018086 | 0.00045327 | 0 | 0 | 1 | 0.98893 | -0.077781 | 0.4 | 1 | 1.1 | 0.9
92 | 1 | 0.001168 | 0.00029272 | 0 | 0 | 1 | 0.98966 | -0.072615 | 0.4 | 1 | 1.1 | 0.9
91 | 1 | 0.00054746 | 0.00013721 | 0 | 0 | 1 | 0.98991 | -0.070857 | 0.4 | 1 | 1.1 | 0.9
72 | 1 | 0.0015739 | 0.00039445 | 0 | 0 | 1 | 0.99307 | -0.047858 | 0.4 | 1 | 1.1 | 0.9
73 | 1 | 0.0034144 | 0.00085573 | 0 | 0 | 1 | 0.99194 | -0.055708 | 0.4 | 1 | 1.1 | 0.9
70 | 1 | 0.017 | 0.0042606 | 0 | 0 | 1 | 0.975 | -0.17536 | 0.4 | 1 | 1.1 | 0.9
98 | 1 | 0.0027441 | 0.00068774 | 0 | 0 | 1 | 0.9882 | -0.081783 | 0.4 | 1 | 1.1 | 0.9
75 | 1 | 0 | 0 | 0 | 0 | 1 | 0.9883 | -0.081094 | 0.4 | 1 | 1.1 | 0.9
74 | 1 | 0.0091712 | 0.0022985 | 0 | 0 | 1 | 0.9909 | -0.062936 | 0.4 | 1 | 1.1 | 0.9
99 | 1 | 0.0019569 | 0.00049045 | 0 | 0 | 1 | 0.98821 | -0.081771 | 0.4 | 1 | 1.1 | 0.9
104 | 1 | 0.0025407 | 0.00063677 | 0 | 0 | 1 | 0.98615 | -0.096176 | 0.4 | 1 | 1.1 | 0.9
79 | 1 | 0.0026439 | 0.00066262 | 0 | 0 | 1 | 0.99373 | -0.043868 | 0.4 | 1 | 1.1 | 0.9
80 | 1 | 0.00098183 | 0.00024607 | 0 | 0 | 1 | 0.99317 | -0.047817 | 0.4 | 1 | 1.1 | 0.9
82 | 1 | 0 | 0 | 0 | 0 | 1 | 0.99206 | -0.055663 | 0.4 | 1 | 1.1 | 0.9
84 | 1 | 0.0015748 | 0.00039469 | 0 | 0 | 1 | 0.99192 | -0.056632 | 0.4 | 1 | 1.1 | 0.9
85 | 1 | 0 | 0 | 0 | 0 | 1 | 0.99035 | -0.067712 | 0.4 | 1 | 1.1 | 0.9
100 | 1 | 0.00086891 | 0.00021777 | 0 | 0 | 1 | 0.99184 | -0.057173 | 0.4 | 1 | 1.1 | 0.9
93 | 1 | 0.001012 | 0.00025364 | 0 | 0 | 1 | 0.98993 | -0.070723 | 0.4 | 1 | 1.1 | 0.9
90 | 1 | 0.0011522 | 0.00028878 | 0 | 0 | 1 | 0.99015 | -0.069132 | 0.4 | 1 | 1.1 | 0.9
101 | 1 | 0.0015418 | 0.0003864 | 0 | 0 | 1 | 0.99183 | -0.057269 | 0.4 | 1 | 1.1 | 0.9
94 | 1 | 0.0020265 | 0.0005079 | 0 | 0 | 1 | 0.98987 | -0.071111 | 0.4 | 1 | 1.1 | 0.9
86 | 1 | 0.0040082 | 0.0010046 | 0 | 0 | 1 | 0.99614 | -0.026888 | 0.4 | 1 | 1.1 | 0.9
88 | 1 | 0.0019059 | 0.00047766 | 0 | 0 | 1 | 0.99612 | -0.027045 | 0.4 | 1 | 1.1 | 0.9
102 | 1 | 0.001614 | 0.00040451 | 0 | 0 | 1 | 0.98984 | -0.071316 | 0.4 | 1 | 1.1 | 0.9
103 | 1 | 0.0017706 | 0.00044376 | 0 | 0 | 1 | 0.98392 | -0.11189 | 0.4 | 1 | 1.1 | 0.9
105 | 1 | 0.0021636 | 0.00054226 | 0 | 0 | 1 | 0.98235 | -0.12295 | 0.4 | 1 | 1.1 | 0.9
106 | 1 | 0.0007273 | 0.00018228 | 0 | 0 | 1 | 0.98212 | -0.12458 | 0.4 | 1 | 1.1 | 0.9
107 | 1 | 0.00089428 | 0.00022413 | 0 | 0 | 1 | 0.98052 | -0.13594 | 0.4 | 1 | 1.1 | 0.9
109 | 1 | 0.0028934 | 0.00072516 | 0 | 0 | 1 | 0.97847 | -0.15051 | 0.4 | 1 | 1.1 | 0.9
116 | 1 | 0.0047495 | 0.0011903 | 0 | 0 | 1 | 0.97383 | -0.18373 | 0.4 | 1 | 1.1 | 0.9
117 | 1 | 0.006052 | 0.0015168 | 0 | 0 | 1 | 0.97381 | -0.18388 | 0.4 | 1 | 1.1 | 0.9

## generator_data
GEN_BUS | PG | QG | QMAX | QMIN | VG | MBASE | GEN_STATUS | PMAX | PMIN
23 | 0.20734 | 0.052326 | 10 | -10 | 1 | 100 | 1 | 10 | 0

## branch_data
F_BUS | T_BUS | BR_R | BR_X | BR_B | RATE_A | RATE_B | RATE_C | TAP | SHIFT | BR_STATUS | ANGMIN | ANGMAX | P_in | Q_in | P_out | Q_out
1 | 2 | 3.98 | 1.5308 | 4.0166e-09 | 0 | 0 | 0 | 0 | 0 | 1 | -90 | 90 | -0.0013357 | -0.00033478 | 0.0013358 | 0.00033443
2 | 3 | 5.2523 | 2.0201 | 5.3005e-09 | 0 | 0 | 0 | 0 | 0 | 1 | -90 | 90 | -0.0073261 | -0.0018358 | 0.0073292 | 0.0018365
3 | 4 | 10.4581 | 4.0224 | 1.0554e-08 | 0 | 0 | 0 | 0 | 0 | 1 | -90 | 90 | 0.0058103 | 0.0014555 | -0.0058063 | -0.0014549
3 | 5 | 2.8951 | 1.1135 | 2.9217e-09 | 0 | 0 | 0 | 0 | 0 | 1 | -90 | 90 | -0.013139 | -0.003292 | 0.013145 | 0.0032939
4 | 13 | 3.1653 | 1.2174 | 3.1943e-09 | 0 | 0 | 0 | 0 | 0 | 1 | -90 | 90 | 0.0014825 | 0.00037128 | -0.0014824 | -0.00037155
5 | 12 | 1.92 | 0.73845 | 1.9376e-09 | 0 | 0 | 0 | 0 | 0 | 1 | -90 | 90 | -0.013145 | -0.0032939 | 0.013149 | 0.0032951
12 | 10 | 3.5293 | 1.3574 | 3.5617e-09 | 0 | 0 | 0 | 0 | 0 | 1 | -90 | 90 | -0.018198 | -0.0045607 | 0.018212 | 0.0045654
14 | 110 | 4.1061 | 1.5793 | 4.1438e-09 | 0 | 0 | 0 | 0 | 0 | 1 | -90 | 90 | -0.018057 | -0.0045293 | 0.018072 | 0.0045347
14 | 114 | 2.3092 | 0.88817 | 2.3304e-09 | 0 | 0 | 0 | 0 | 0 | 1 | -90 | 90 | 0.018057 | 0.0045293 | -0.018049 | -0.0045263
110 | 108 | 3.4764 | 1.3371 | 3.5083e-09 | 0 | 0 | 0 | 0 | 0 | 1 | -90 | 90 | -0.024582 | -0.0061662 | 0.024606 | 0.0061749
114 | 71 | 3.7351 | 1.4366 | 3.7694e-09 | 0 | 0 | 0 | 0 | 0 | 1 | -90 | 90 | 0.017026 | 0.00427 | -0.017014 | -0.0042657
10 | 11 | 6.6435 | 2.5552 | 6.7045e-09 | 0 | 0 | 0 | 0 | 0 | 1 | -90 | 90 | -0.029396 | -0.0073685 | 0.029461 | 0.0073927
10 | 8 | 4.2428 | 1.6318 | 4.2817e-09 | 0 | 0 | 0 | 0 | 0 | 1 | -90 | 90 | 0.011185 | 0.0028032 | -0.011179 | -0.0028013
6 | 7 | 4.4774 | 1.7221 | 4.5185e-09 | 0 | 0 | 0 | 0 | 0 | 1 | -90 | 90 | 0.0038889 | 0.00097416 | -0.0038881 | -0.0009743
6 | 8 | 1.7522 | 0.67392 | 1.7683e-09 | 0 | 0 | 0 | 0 | 0 | 1 | -90 | 90 | -0.0093192 | -0.0023352 | 0.0093209 | 0.0023357
7 | 9 | 1.9891 | 0.76503 | 2.0073e-09 | 0 | 0 | 0 | 0 | 0 | 1 | -90 | 90 | 0.0012195 | 0.00030547 | -0.0012195 | -0.00030564
11 | 113 | 4.4893 | 1.7267 | 4.5305e-09 | 0 | 0 | 0 | 0 | 0 | 1 | -90 | 90 | 0.016769 | 0.0042049 | -0.016755 | -0.0041999
11 | 112 | 2.1433 | 0.82436 | 2.163e-09 | 0 | 0 | 0 | 0 | 0 | 1 | -90 | 90 | -0.04623 | -0.011597 | 0.046281 | 0.011617
113 | 115 | 1.0636 | 0.40908 | 1.0734e-09 | 0 | 0 | 0 | 0 | 0 | 1 | -90 | 90 | 0.015332 | 0.0038432 | -0.015329 | -0.0038422
112 | 111 | 0.34912 | 0.13428 | 3.5233e-10 | 0 | 0 | 0 | 0 | 0 | 1 | -90 | 90 | -0.049796 | -0.012498 | 0.049806 | 0.012502
115 | 116 | 3.2261 | 1.2408 | 3.2557e-09 | 0 | 0 | 0 | 0 | 0 | 1 | -90 | 90 | 0.010806 | 0.0027085 | -0.010801 | -0.0027072
111 | 109 | 3.3336 | 1.2821 | 3.3641e-09 | 0 | 0 | 0 | 0 | 0 | 1 | -90 | 90 | -0.051047 | -0.012813 | 0.051144 | 0.01285
108 | 109 | 0.56887 | 0.2188 | 5.7409e-10 | 0 | 0 | 0 | 0 | 0 | 1 | -90 | 90 | 0.054056 | 0.013582 | -0.054037 | -0.013575
108 | 107 | 1.9335 | 0.74364 | 1.9512e-09 | 0 | 0 | 0 | 0 | 0 | 1 | -90 | 90 | -0.078661 | -0.019757 | 0.078794 | 0.019807
71 | 70 | 4.4095 | 1.6959 | 4.4499e-09 | 0 | 0 | 0 | 0 | 0 | 1 | -90 | 90 | 0.017014 | 0.0042657 | -0.017 | -0.0042606
15 | 52 | 20.3256 | 7.8176 | 2.0512e-08 | 0 | 0 | 0 | 0 | 0 | 1 | -90 | 90 | -0.00046602 | -0.0001168 | 0.00046606 | 0.00011482
52 | 55 | 6.3628 | 2.4472 | 1.9264e-08 | 0 | 0 | 0 | 0 | 0 | 1 | -90 | 90 | -0.010899 | -0.0027194 | 0.010907 | 0.0027207
52 | 51 | 5.7246 | 2.2018 | 1.7331e-08 | 0 | 0 | 0 | 0 | 0 | 1 | -90 | 90 | 0.010258 | 0.0025607 | -0.010251 | -0.0025598
55 | 57 | 11.4106 | 4.3887 | 1.1515e-08 | 0 | 0 | 0 | 0 | 0 | 1 | -90 | 90 | 0.0031752 | 0.00079482 | -0.0031739 | -0.00079546
55 | 17 | 2.0747 | 0.79797 | 6.2813e-09 | 0 | 0 | 0 | 0 | 0 | 1 | -90 | 90 | -0.014082 | -0.0035156 | 0.014087 | 0.0035167
51 | 53 | 24.6794 | 9.4921 | 2.4906e-08 | 0 | 0 | 0 | 0 | 0 | 1 | -90 | 90 | 0.0096084 | 0.0023988 | -0.0095834 | -0.0023916
46 | 17 | 6.4417 | 2.4776 | 1.9502e-08 | 0 | 0 | 0 | 0 | 0 | 1 | -90 | 90 | 0.014101 | 0.0035201 | -0.014087 | -0.0035167
46 | 44 | 0.83819 | 0.32238 | 2.5376e-09 | 0 | 0 | 0 | 0 | 0 | 1 | -90 | 90 | -0.015626 | -0.0039024 | 0.015628 | 0.003903
44 | 43 | 0.075777 | 0.029145 | 2.2942e-10 | 0 | 0 | 0 | 0 | 0 | 1 | -90 | 90 | -0.017659 | -0.004412 | 0.017659 | 0.0044121
18 | 19 | 0.26476 | 0.10183 | 8.0155e-10 | 0 | 0 | 0 | 0 | 0 | 1 | -90 | 90 | -0.11552 | -0.02922 | 0.11555 | 0.029234
18 | 20 | 2.0291 | 0.78042 | 6.1431e-09 | 0 | 0 | 0 | 0 | 0 | 1 | -90 | 90 | 0.11449 | 0.028962 | -0.11421 | -0.028853
19 | 21 | 0.55235 | 0.21244 | 1.6723e-09 | 0 | 0 | 0 | 0 | 0 | 1 | -90 | 90 | -0.11627 | -0.029412 | 0.11635 | 0.029443
20 | 22 | 0.017055 | 0.0065598 | 5.1636e-11 | 0 | 0 | 0 | 0 | 0 | 1 | -90 | 90 | 0.11276 | 0.028491 | -0.11276 | -0.02849
21 | 23 | 1.0357 | 0.39835 | 3.1356e-09 | 0 | 0 | 0 | 0 | 0 | 1 | -90 | 90 | -0.12634 | -0.031948 | 0.12652 | 0.032015
21 | 24 | 2.4493 | 0.94205 | 2.4718e-09 | 0 | 0 | 0 | 0 | 0 | 1 | -90 | 90 | 0.0099941 | 0.002505 | -0.0099915 | -0.0025043
22 | 25 | 0.052299 | 0.020115 | 1.5834e-10 | 0 | 0 | 0 | 0 | 0 | 1 | -90 | 90 | 0.11172 | 0.028229 | -0.11171 | -0.028227
23 | 40 | 0.98471 | 0.37874 | 2.9812e-09 | 0 | 0 | 0 | 0 | 0 | 1 | -90 | 90 | 0.079807 | 0.020055 | -0.07974 | -0.02003
24 | 89 | 12.9504 | 4.9809 | 1.3069e-08 | 0 | 0 | 0 | 0 | 0 | 1 | -90 | 90 | 0.0092768 | 0.0023251 | -0.0092649 | -0.0023219
25 | 68 | 0.8471 | 0.32581 | 2.5646e-09 | 0 | 0 | 0 | 0 | 0 | 1 | -90 | 90 | 0.10996 | 0.027789 | -0.10985 | -0.027747
40 | 96 | 2.4389 | 0.93803 | 2.4613e-09 | 0 | 0 | 0 | 0 | 0 | 1 | -90 | 90 | 0.0067238 | 0.0016843 | -0.0067227 | -0.0016841
40 | 37 | 0.38045 | 0.14633 | 1.1518e-09 | 0 | 0 | 0 | 0 | 0 | 1 | -90 | 90 | 0.073016 | 0.018345 | -0.072995 | -0.018337
89 | 87 | 6.1096 | 2.3498 | 6.1656e-09 | 0 | 0 | 0 | 0 | 0 | 1 | -90 | 90 | 0.0092649 | 0.0023219 | -0.0092593 | -0.0023203
68 | 69 | 0.60503 | 0.23271 | 1.8318e-09 | 0 | 0 | 0 | 0 | 0 | 1 | -90 | 90 | 0.10847 | 0.027401 | -0.10839 | -0.027372
96 | 97 | 16.2084 | 6.234 | 1.6357e-08 | 0 | 0 | 0 | 0 | 0 | 1 | -90 | 90 | 0.0061666 | 0.0015447 | -0.00616 | -0.0015439
37 | 35 | 1.1431 | 0.43965 | 3.4607e-09 | 0 | 0 | 0 | 0 | 0 | 1 | -90 | 90 | 0.067618 | 0.016989 | -0.067562 | -0.016968
87 | 86 | 3.2276 | 1.2414 | 3.2572e-09 | 0 | 0 | 0 | 0 | 0 | 1 | -90 | 90 | 0.0059154 | 0.0014823 | -0.0059141 | -0.0014821
69 | 72 | 0.047715 | 0.018352 | 1.4446e-10 | 0 | 0 | 0 | 0 | 0 | 1 | -90 | 90 | 0.10686 | 0.026986 | -0.10685 | -0.026983
26 | 27 | 3.0853 | 1.1867 | 3.1137e-09 | 0 | 0 | 0 | 0 | 0 | 1 | -90 | 90 | 0.0062863 | 0.0015684 | -0.0062849 | -0.0015682
26 | 28 | 11.7367 | 4.5141 | 1.1844e-08 | 0 | 0 | 0 | 0 | 0 | 1 | -90 | 90 | -0.0064488 | -0.0016092 | 0.0064542 | 0.0016101
27 | 29 | 14.5458 | 5.5945 | 1.4679e-08 | 0 | 0 | 0 | 0 | 0 | 1 | -90 | 90 | 0.0060303 | 0.0015044 | -0.0060244 | -0.0015035
28 | 30 | 21.0226 | 8.0856 | 2.1215e-08 | 0 | 0 | 0 | 0 | 0 | 1 | -90 | 90 | 0.00050365 | 0.00012422 | -0.00050359 | -0.00012621
28 | 32 | 20.6202 | 7.9309 | 2.0809e-08 | 0 | 0 | 0 | 0 | 0 | 1 | -90 | 90 | -0.0069579 | -0.0017343 | 0.006969 | 0.0017366
29 | 31 | 1.316 | 0.50616 | 1.3281e-09 | 0 | 0 | 0 | 0 | 0 | 1 | -90 | 90 | 0.0055804 | 0.0013922 | -0.0055799 | -0.0013922
32 | 33 | 10.739 | 4.1304 | 1.0837e-08 | 0 | 0 | 0 | 0 | 0 | 1 | -90 | 90 | -0.006969 | -0.0017366 | 0.0069748 | 0.0017378
33 | 67 | 13.3244 | 5.1248 | 1.3447e-08 | 0 | 0 | 0 | 0 | 0 | 1 | -90 | 90 | -0.0082341 | -0.0020531 | 0.0082441 | 0.0020556
33 | 65 | 3.8705 | 1.4887 | 3.9061e-09 | 0 | 0 | 0 | 0 | 0 | 1 | -90 | 90 | 0.00075503 | 0.00018886 | -0.00075501 | -0.00018923
31 | 49 | 2.4766 | 0.95255 | 2.4994e-09 | 0 | 0 | 0 | 0 | 0 | 1 | -90 | 90 | 0.0052183 | 0.0013015 | -0.0052175 | -0.0013015
49 | 50 | 2.8134 | 1.0821 | 2.8392e-09 | 0 | 0 | 0 | 0 | 0 | 1 | -90 | 90 | 0.0048926 | 0.0012201 | -0.0048919 | -0.00122
76 | 118 | 27.5711 | 10.6043 | 2.7824e-08 | 0 | 0 | 0 | 0 | 0 | 1 | -90 | 90 | -0.0016574 | -0.0004154 | 0.0016583 | 0.0004131
118 | 50 | 46.3433 | 17.8244 | 4.6769e-08 | 0 | 0 | 0 | 0 | 0 | 1 | -90 | 90 | -0.0036208 | -0.00090498 | 0.0036277 | 0.00090319
67 | 56 | 14.7665 | 5.6794 | 1.4902e-08 | 0 | 0 | 0 | 0 | 0 | 1 | -90 | 90 | -0.0084072 | -0.0020965 | 0.0084188 | 0.0020995
56 | 54 | 9.0448 | 3.4788 | 9.1278e-09 | 0 | 0 | 0 | 0 | 0 | 1 | -90 | 90 | -0.0084188 | -0.0020995 | 0.0084259 | 0.0021014
34 | 35 | 0.079849 | 0.030711 | 2.4175e-10 | 0 | 0 | 0 | 0 | 0 | 1 | -90 | 90 | -0.06544 | -0.016436 | 0.065444 | 0.016438
34 | 36 | 0.82479 | 0.31723 | 2.4971e-09 | 0 | 0 | 0 | 0 | 0 | 1 | -90 | 90 | 0.063429 | 0.015932 | -0.063393 | -0.015919
36 | 38 | 3.5217 | 1.3545 | 3.554e-09 | 0 | 0 | 0 | 0 | 0 | 1 | -90 | 90 | 0.0029988 | 0.00075125 | -0.0029984 | -0.00075148
36 | 39 | 0.69967 | 0.2691 | 2.1183e-09 | 0 | 0 | 0 | 0 | 0 | 1 | -90 | 90 | 0.060395 | 0.015167 | -0.060367 | -0.015157
39 | 42 | 0.37768 | 0.14526 | 1.1434e-09 | 0 | 0 | 0 | 0 | 0 | 1 | -90 | 90 | 0.058693 | 0.014738 | -0.058679 | -0.014732
42 | 83 | 1.7852 | 0.68663 | 5.4049e-09 | 0 | 0 | 0 | 0 | 0 | 1 | -90 | 90 | 0.050668 | 0.012725 | -0.050619 | -0.012706
83 | 81 | 2.5028 | 0.96261 | 7.5773e-09 | 0 | 0 | 0 | 0 | 0 | 1 | -90 | 90 | 0.047989 | 0.012047 | -0.047927 | -0.012024
81 | 79 | 1.139 | 0.43808 | 3.4484e-09 | 0 | 0 | 0 | 0 | 0 | 1 | -90 | 90 | 0.047284 | 0.011863 | -0.047257 | -0.011853
43 | 45 | 0.92509 | 0.3558 | 2.8007e-09 | 0 | 0 | 0 | 0 | 0 | 1 | -90 | 90 | -0.01952 | -0.0048783 | 0.019523 | 0.0048795
45 | 47 | 0.15405 | 0.059251 | 4.664e-10 | 0 | 0 | 0 | 0 | 0 | 1 | -90 | 90 | -0.021212 | -0.0053028 | 0.021213 | 0.0053031
47 | 48 | 0.74982 | 0.28839 | 2.2701e-09 | 0 | 0 | 0 | 0 | 0 | 1 | -90 | 90 | -0.023269 | -0.0058182 | 0.023273 | 0.0058197
48 | 60 | 0.77319 | 0.29738 | 2.3409e-09 | 0 | 0 | 0 | 0 | 0 | 1 | -90 | 90 | -0.024341 | -0.0060874 | 0.024346 | 0.0060891
53 | 54 | 8.377 | 3.2219 | 8.4539e-09 | 0 | 0 | 0 | 0 | 0 | 1 | -90 | 90 | 0.0087517 | 0.0021832 | -0.0087446 | -0.0021813
60 | 62 | 0.54918 | 0.21122 | 1.6627e-09 | 0 | 0 | 0 | 0 | 0 | 1 | -90 | 90 | -0.027712 | -0.0069322 | 0.027716 | 0.0069338
60 | 58 | 1.325 | 0.5096 | 1.3371e-09 | 0 | 0 | 0 | 0 | 0 | 1 | -90 | 90 | 0.0033655 | 0.00084304 | -0.0033653 | -0.0008431
62 | 64 | 1.8293 | 0.70359 | 5.5384e-09 | 0 | 0 | 0 | 0 | 0 | 1 | -90 | 90 | -0.030112 | -0.0075343 | 0.030131 | 0.0075407
58 | 59 | 2.0658 | 0.79454 | 2.0848e-09 | 0 | 0 | 0 | 0 | 0 | 1 | -90 | 90 | 0.002809 | 0.00070367 | -0.0028088 | -0.00070381
59 | 61 | 1.3632 | 0.52432 | 1.3757e-09 | 0 | 0 | 0 | 0 | 0 | 1 | -90 | 90 | 0.0021909 | 0.00054893 | -0.0021908 | -0.00054904
61 | 63 | 0.30339 | 0.11669 | 3.0617e-10 | 0 | 0 | 0 | 0 | 0 | 1 | -90 | 90 | 0.0011858 | 0.00029716 | -0.0011858 | -0.00029719
64 | 92 | 2.0567 | 0.79103 | 6.2266e-09 | 0 | 0 | 0 | 0 | 0 | 1 | -90 | 90 | -0.031939 | -0.0079939 | 0.031962 | 0.0080021
92 | 91 | 0.67588 | 0.25995 | 2.0462e-09 | 0 | 0 | 0 | 0 | 0 | 1 | -90 | 90 | -0.03313 | -0.0082948 | 0.033138 | 0.0082977
91 | 90 | 0.65279 | 0.25107 | 1.9763e-09 | 0 | 0 | 0 | 0 | 0 | 1 | -90 | 90 | -0.033685 | -0.0084349 | 0.033693 | 0.0084378
72 | 73 | 0.97082 | 0.37339 | 2.9392e-09 | 0 | 0 | 0 | 0 | 0 | 1 | -90 | 90 | 0.10528 | 0.026589 | -0.10516 | -0.026545
73 | 74 | 0.92242 | 0.35478 | 2.7926e-09 | 0 | 0 | 0 | 0 | 0 | 1 | -90 | 90 | 0.10175 | 0.025689 | -0.10164 | -0.02565
98 | 75 | 3.1952 | 1.2289 | 3.2245e-09 | 0 | 0 | 0 | 0 | 0 | 1 | -90 | 90 | -0.0027441 | -0.00068774 | 0.0027443 | 0.00068752
75 | 99 | 0.097405 | 0.037463 | 9.8299e-11 | 0 | 0 | 0 | 0 | 0 | 1 | -90 | 90 | 0.089491 | 0.022574 | -0.089483 | -0.02257
75 | 74 | 2.5408 | 0.97724 | 5.1283e-09 | 0 | 0 | 0 | 0 | 0 | 1 | -90 | 90 | -0.092235 | -0.023261 | 0.092471 | 0.023351
99 | 104 | 2.1151 | 0.81352 | 2.1345e-09 | 0 | 0 | 0 | 0 | 0 | 1 | -90 | 90 | 0.087526 | 0.02208 | -0.087349 | -0.022012
104 | 103 | 2.3667 | 0.91029 | 2.3885e-09 | 0 | 0 | 0 | 0 | 0 | 1 | -90 | 90 | 0.084808 | 0.021375 | -0.084622 | -0.021304
79 | 80 | 1.1396 | 0.43829 | 3.4501e-09 | 0 | 0 | 0 | 0 | 0 | 1 | -90 | 90 | 0.044613 | 0.01119 | -0.044589 | -0.011181
80 | 82 | 2.3116 | 0.88909 | 6.9985e-09 | 0 | 0 | 0 | 0 | 0 | 1 | -90 | 90 | 0.043607 | 0.010935 | -0.043559 | -0.010917
82 | 84 | 3.1132 | 1.1974 | 3.1418e-09 | 0 | 0 | 0 | 0 | 0 | 1 | -90 | 90 | 0.0039862 | 0.00099847 | -0.0039857 | -0.00099858
82 | 85 | 3.898 | 1.4992 | 1.1801e-08 | 0 | 0 | 0 | 0 | 0 | 1 | -90 | 90 | 0.039573 | 0.009919 | -0.039507 | -0.0098948
84 | 100 | 2.877 | 1.1065 | 2.9034e-09 | 0 | 0 | 0 | 0 | 0 | 1 | -90 | 90 | 0.0024109 | 0.00060388 | -0.0024107 | -0.0006041
85 | 93 | 8.2541 | 3.1746 | 8.3298e-09 | 0 | 0 | 0 | 0 | 0 | 1 | -90 | 90 | 0.0046547 | 0.0011658 | -0.0046528 | -0.0011658
85 | 90 | 0.51951 | 0.19981 | 1.5728e-09 | 0 | 0 | 0 | 0 | 0 | 1 | -90 | 90 | 0.034852 | 0.0087291 | -0.034846 | -0.0087266
100 | 101 | 0.79959 | 0.30754 | 8.0693e-10 | 0 | 0 | 0 | 0 | 0 | 1 | -90 | 90 | 0.0015418 | 0.00038633 | -0.0015417 | -0.0003864
93 | 94 | 1.3588 | 0.52262 | 1.3713e-09 | 0 | 0 | 0 | 0 | 0 | 1 | -90 | 90 | 0.0036408 | 0.0009122 | -0.0036406 | -0.00091226
94 | 102 | 1.6197 | 0.62296 | 1.6346e-09 | 0 | 0 | 0 | 0 | 0 | 1 | -90 | 90 | 0.0016141 | 0.00040437 | -0.001614 | -0.00040451
86 | 88 | 1.0664 | 0.41017 | 1.0762e-09 | 0 | 0 | 0 | 0 | 0 | 1 | -90 | 90 | 0.0019059 | 0.00047757 | -0.0019059 | -0.00047766
103 | 105 | 1.6958 | 0.65223 | 1.7114e-09 | 0 | 0 | 0 | 0 | 0 | 1 | -90 | 90 | 0.082852 | 0.02086 | -0.082724 | -0.020811
105 | 106 | 0.25592 | 0.098429 | 2.5826e-10 | 0 | 0 | 0 | 0 | 0 | 1 | -90 | 90 | 0.08056 | 0.020269 | -0.080542 | -0.020262
106 | 107 | 1.7978 | 0.69145 | 1.8143e-09 | 0 | 0 | 0 | 0 | 0 | 1 | -90 | 90 | 0.079815 | 0.02008 | -0.079688 | -0.020031
116 | 117 | 0.30138 | 0.11592 | 3.0415e-10 | 0 | 0 | 0 | 0 | 0 | 1 | -90 | 90 | 0.006052 | 0.0015168 | -0.0060519 | -0.0015168