## bus_data
BUS_I | BUS_TYPE | Pd | Qd | Gs | Bs | area | Vm | Va | baseKV | zone | Vmax | Vmin
1 | 1 | 0.010009 | 0.0025084 | 0 | 0 | 1 | 0.99826 | -0.012185 | 0.4 | 1 | 1.1 | 0.9
2 | 1 | 0.0028011 | 0.00070203 | 0 | 0 | 1 | 0.99792 | -0.014535 | 0.4 | 1 | 1.1 | 0.9
3 | 3 | 0 | 0 | 0 | 0 | 1 | 1 | 0 | 0.4 | 1 | 1.1 | 0.9
4 | 1 | 0 | 0 | 0 | 0 | 1 | 0.99758 | -0.016972 | 0.4 | 1 | 1.1 | 0.9
5 | 1 | 0 | 0 | 0 | 0 | 1 | 0.99455 | -0.037939 | 0.4 | 1 | 1.1 | 0.9
55 | 1 | 0.019486 | 0.0048836 | 0 | 0 | 1 | 0.98584 | -0.098105 | 0.4 | 1 | 1.1 | 0.9
62 | 1 | 0.0085425 | 0.002141 | 0 | 0 | 1 | 0.99732 | -0.018772 | 0.4 | 1 | 1.1 | 0.9
10 | 1 | 0 | 0 | 0 | 0 | 1 | 0.994 | -0.041795 | 0.4 | 1 | 1.1 | 0.9
36 | 1 | 0.010736 | 0.0026908 | 0 | 0 | 1 | 0.99099 | -0.062863 | 0.4 | 1 | 1.1 | 0.9
6 | 1 | 0 | 0 | 0 | 0 | 1 | 0.99277 | -0.050475 | 0.4 | 1 | 1.1 | 0.9
37 | 1 | 0.0040533 | 0.0010158 | 0 | 0 | 1 | 0.99213 | -0.054984 | 0.4 | 1 | 1.1 | 0.9
46 | 1 | 0.012641 | 0.0031682 | 0 | 0 | 1 | 0.97159 | -0.1994 | 0.4 | 1 | 1.1 | 0.9
47 | 1 | 0.016939 | 0.0042453 | 0 | 0 | 1 | 0.97232 | -0.19412 | 0.4 | 1 | 1.1 | 0.9
48 | 1 | 0.013714 | 0.003437 | 0 | 0 | 1 | 0.9711 | -0.20289 | 0.4 | 1 | 1.1 | 0.9
49 | 1 | 0.013104 | 0.0032843 | 0 | 0 | 1 | 0.97396 | -0.18236 | 0.4 | 1 | 1.1 | 0.9
50 | 1 | 0.013715 | 0.0034373 | 0 | 0 | 1 | 0.97075 | -0.20543 | 0.4 | 1 | 1.1 | 0.9
58 | 1 | 0 | 0 | 0 | 0 | 1 | 0.97906 | -0.14594 | 0.4 | 1 | 1.1 | 0.9
57 | 1 | 0 | 0 | 0 | 0 | 1 | 0.98179 | -0.12663 | 0.4 | 1 | 1.1 | 0.9
59 | 1 | 0.0074725 | 0.0018728 | 0 | 0 | 1 | 0.97791 | -0.15418 | 0.4 | 1 | 1.1 | 0.9
44 | 1 | 0 | 0 | 0 | 0 | 1 | 0.9831 | -0.11866 | 0.4 | 1 | 1.1 | 0.9
64 | 1 | 0.0025285 | 0.00063369 | 0 | 0 | 1 | 0.98308 | -0.11883 | 0.4 | 1 | 1.1 | 0.9
17 | 1 | 0 | 0 | 0 | 0 | 1 | 0.98319 | -0.11805 | 0.4 | 1 | 1.1 | 0.9
8 | 1 | 0.004 | 0.0010025 | 0 | 0 | 1 | 0.99342 | -0.045855 | 0.4 | 1 | 1.1 | 0.9
35 | 1 | 0.010483 | 0.0026274 | 0 | 0 | 1 | 0.98905 | -0.076493 | 0.4 | 1 | 1.1 | 0.9
38 | 1 | 0.0023746 | 0.00059514 | 0 | 0 | 1 | 0.99163 | -0.058498 | 0.4 | 1 | 1.1 | 0.9
7 | 1 | 0.011544 | 0.0028932 | 0 | 0 | 1 | 0.99325 | -0.0471 | 0.4 | 1 | 1.1 | 0.9
9 | 1 | 0 | 0 | 0 | 0 | 1 | 0.99283 | -0.050009 | 0.4 | 1 | 1.1 | 0.9
11 | 1 | 0.0019485 | 0.00048834 | 0 | 0 | 1 | 0.99263 | -0.051433 | 0.4 | 1 | 1.1 | 0.9
53 | 1 | 0.0018814 | 0.00047152 | 0 | 0 | 1 | 0.9926 | -0.051693 | 0.4 | 1 | 1.1 | 0.9
12 | 1 | 0 | 0 | 0 | 0 | 1 | 0.98293 | -0.11986 | 0.4 | 1 | 1.1 | 0.9
24 | 1 | 0 | 0 | 0 | 0 | 1 | 0.98265 | -0.12184 | 0.4 | 1 | 1.1 | 0.9
22 | 1 | 0.0053636 | 0.0013442 | 0 | 0 | 1 | 0.98343 | -0.11634 | 0.4 | 1 | 1.1 | 0.9
13 | 1 | 0 | 0 | 0 | 0 | 1 | 0.98643 | -0.095028 | 0.4 | 1 | 1.1 | 0.9
28 | 1 | 0.0058696 | 0.0014711 | 0 | 0 | 1 | 0.98791 | -0.08455 | 0.4 | 1 | 1.1 | 0.9
27 | 1 | 0.0095049 | 0.0023822 | 0 | 0 | 1 | 0.98546 | -0.10192 | 0.4 | 1 | 1.1 | 0.9
54 | 1 | 0.0051446 | 0.0012893 | 0 | 0 | 1 | 0.99243 | -0.052866 | 0.4 | 1 | 1.1 | 0.9
52 | 1 | 0 | 0 | 0 | 0 | 1 | 0.98255 | -0.12258 | 0.4 | 1 | 1.1 | 0.9
45 | 1 | 0.0027359 | 0.00068567 | 0 | 0 | 1 | 0.98242 | -0.12354 | 0.4 | 1 | 1.1 | 0.9
23 | 1 | 0 | 0 | 0 | 0 | 1 | 0.98411 | -0.11145 | 0.4 | 1 | 1.1 | 0.9
25 | 1 | 0.0015826 | 0.00039665 | 0 | 0 | 1 | 0.98436 | -0.1097 | 0.4 | 1 | 1.1 | 0.9
14 | 1 | 0.0017828 | 0.0004468 | 0 | 0 | 1 | 0.98334 | -0.11698 | 0.4 | 1 | 1.1 | 0.9
15 | 1 | 0.001715 | 0.00042982 | 0 | 0 | 1 | 0.98328 | -0.11736 | 0.4 | 1 | 1.1 | 0.9
16 | 1 | 0.0019411 | 0.0004865 | 0 | 0 | 1 | 0.98334 | -0.11697 | 0.4 | 1 | 1.1 | 0.9
18 | 1 | 0.001614 | 0.00040451 | 0 | 0 | 1 | 0.98349 | -0.11588 | 0.4 | 1 | 1.1 | 0.9
19 | 1 | 0.0019086 | 0.00047834 | 0 | 0 | 1 | 0.98352 | -0.1157 | 0.4 | 1 | 1.1 | 0.9
51 | 1 | 0.0017824 | 0.0004467 | 0 | 0 | 1 | 0.98252 | -0.12281 | 0.4 | 1 | 1.1 | 0.9
63 | 1 | 0.0019079 | 0.00047817 | 0 | 0 | 1 | 0.98254 | -0.12266 | 0.4 | 1 | 1.1 | 0.9
20 | 1 | 0.0015293 | 0.00038329 | 0 | 0 | 1 | 0.98373 | -0.11417 | 0.4 | 1 | 1.1 | 0.9
21 | 1 | 0.00073077 | 0.00018315 | 0 | 0 | 1 | 0.9838 | -0.11367 | 0.4 | 1 | 1.1 | 0.9
26 | 1 | 0.0015272 | 0.00038276 | 0 | 0 | 1 | 0.98393 | -0.11277 | 0.4 | 1 | 1.1 | 0.9
34 | 1 | 0.0016375 | 0.0004104 | 0 | 0 | 1 | 0.98239 | -0.12373 | 0.4 | 1 | 1.1 | 0.9
29 | 1 | 0.0018763 | 0.00047024 | 0 | 0 | 1 | 0.98191 | -0.12715 | 0.4 | 1 | 1.1 | 0.9
30 | 1 | 0.001919 | 0.00048095 | 0 | 0 | 1 | 0.98186 | -0.1275 | 0.4 | 1 | 1.1 | 0.9
31 | 1 | 0.0019046 | 0.00047733 | 0 | 0 | 1 | 0.98203 | -0.12631 | 0.4 | 1 | 1.1 | 0.9
32 | 1 | 0.0027582 | 0.00069126 | 0 | 0 | 1 | 0.98184 | -0.12761 | 0.4 | 1 | 1.1 | 0.9
33 | 1 | 0.0024102 | 0.00060405 | 0 | 0 | 1 | 0.98213 | -0.1256 | 0.4 | 1 | 1.1 | 0.9
39 | 1 | 0.0025497 | 0.00063901 | 0 | 0 | 1 | 0.99132 | -0.060696 | 0.4 | 1 | 1.1 | 0.9
40 | 1 | 0.00315 | 0.00078945 | 0 | 0 | 1 | 0.99112 | -0.0621 | 0.4 | 1 | 1.1 | 0.9
41 | 1 | 0.0027803 | 0.00069681 | 0 | 0 | 1 | 0.991 | -0.062947 | 0.4 | 1 | 1.1 | 0.9
42 | 1 | 0.002328 | 0.00058345 | 0 | 0 | 1 | 0.99094 | -0.063343 | 0.4 | 1 | 1.1 | 0.9

## generator_data
GEN_BUS | PG | QG | QMAX | QMIN | VG | MBASE | GEN_STATUS | PMAX | PMIN
3 | 0.24179 | 0.061095 | 10 | -10 | 1 | 100 | 1 | 10 | 0

## branch_data
F_BUS | T_BUS | BR_R | BR_X | BR_B | RATE_A | RATE_B | RATE_C | TAP | SHIFT | BR_STATUS | ANGMIN | ANGMAX | P_in | Q_in | P_out | Q_out
1 | 2 | 2.6864 | 1.0332 | 2.7111e-09 | 0 | 0 | 0 | 0 | 0 | 1 | -90 | 90 | 0.011352 | 0.0028454 | -0.011349 | -0.0028443
1 | 3 | 7.4171 | 2.8527 | 7.4852e-09 | 0 | 0 | 0 | 0 | 0 | 1 | -90 | 90 | -0.021361 | -0.0053538 | 0.021397 | 0.005367
2 | 4 | 3.6973 | 1.4221 | 3.7313e-09 | 0 | 0 | 0 | 0 | 0 | 1 | -90 | 90 | 0.0085475 | 0.0021422 | -0.0085446 | -0.0021415
3 | 5 | 4.1105 | 1.581 | 8.2964e-09 | 0 | 0 | 0 | 0 | 0 | 1 | -90 | 90 | 0.12092 | 0.030487 | -0.12028 | -0.030242
3 | 55 | 12.9711 | 4.9889 | 3.927e-08 | 0 | 0 | 0 | 0 | 0 | 1 | -90 | 90 | 0.099466 | 0.025241 | -0.0981 | -0.024719
4 | 62 | 2.731 | 1.0504 | 2.7561e-09 | 0 | 0 | 0 | 0 | 0 | 1 | -90 | 90 | 0.0085446 | 0.0021415 | -0.0085425 | -0.002141
5 | 10 | 1.1885 | 0.4571 | 1.1994e-09 | 0 | 0 | 0 | 0 | 0 | 1 | -90 | 90 | 0.041844 | 0.010496 | -0.041822 | -0.010487
5 | 36 | 4.1136 | 1.5822 | 4.1514e-09 | 0 | 0 | 0 | 0 | 0 | 1 | -90 | 90 | 0.07844 | 0.019747 | -0.078167 | -0.019642
55 | 57 | 4.6332 | 1.782 | 1.4027e-08 | 0 | 0 | 0 | 0 | 0 | 1 | -90 | 90 | 0.078614 | 0.019836 | -0.078301 | -0.019716
10 | 8 | 2.1292 | 0.81894 | 2.1488e-09 | 0 | 0 | 0 | 0 | 0 | 1 | -90 | 90 | 0.024542 | 0.0061528 | -0.024528 | -0.0061477
10 | 6 | 6.4679 | 2.4876 | 6.5272e-09 | 0 | 0 | 0 | 0 | 0 | 1 | -90 | 90 | 0.017279 | 0.0043343 | -0.017259 | -0.0043269
36 | 35 | 2.5956 | 0.9983 | 2.6194e-09 | 0 | 0 | 0 | 0 | 0 | 1 | -90 | 90 | 0.067431 | 0.016952 | -0.067303 | -0.016903
6 | 37 | 3.3544 | 1.2902 | 3.3852e-09 | 0 | 0 | 0 | 0 | 0 | 1 | -90 | 90 | 0.017259 | 0.0043269 | -0.017248 | -0.0043231
37 | 38 | 3.4138 | 1.313 | 3.4451e-09 | 0 | 0 | 0 | 0 | 0 | 1 | -90 | 90 | 0.013195 | 0.0033073 | -0.013188 | -0.0033051
46 | 47 | 1.6217 | 0.62375 | 1.6366e-09 | 0 | 0 | 0 | 0 | 0 | 1 | -90 | 90 | -0.040087 | -0.010049 | 0.040116 | 0.01006
46 | 48 | 1.5615 | 0.60059 | 1.5759e-09 | 0 | 0 | 0 | 0 | 0 | 1 | -90 | 90 | 0.027446 | 0.006881 | -0.027433 | -0.006876
47 | 49 | 2.5451 | 0.97887 | 2.5684e-09 | 0 | 0 | 0 | 0 | 0 | 1 | -90 | 90 | -0.057055 | -0.014306 | 0.057148 | 0.014341
48 | 50 | 2.2804 | 0.87707 | 2.3013e-09 | 0 | 0 | 0 | 0 | 0 | 1 | -90 | 90 | 0.01372 | 0.003439 | -0.013715 | -0.0034374
49 | 58 | 6.4504 | 2.4809 | 6.5096e-09 | 0 | 0 | 0 | 0 | 0 | 1 | -90 | 90 | -0.070252 | -0.017625 | 0.070609 | 0.017762
58 | 59 | 13.7388 | 5.2841 | 1.3865e-08 | 0 | 0 | 0 | 0 | 0 | 1 | -90 | 90 | 0.0074809 | 0.0018747 | -0.0074724 | -0.0018728
58 | 57 | 3.1163 | 1.1986 | 9.4346e-09 | 0 | 0 | 0 | 0 | 0 | 1 | -90 | 90 | -0.07809 | -0.019636 | 0.078301 | 0.019717
44 | 64 | 0.82862 | 0.3187 | 8.3622e-10 | 0 | 0 | 0 | 0 | 0 | 1 | -90 | 90 | 0.0025285 | 0.00063363 | -0.0025284 | -0.00063369
44 | 17 | 3.0316 | 1.166 | 3.0594e-09 | 0 | 0 | 0 | 0 | 0 | 1 | -90 | 90 | -0.0025285 | -0.00063363 | 0.0025287 | 0.00063342
17 | 15 | 3.4691 | 1.3343 | 3.5009e-09 | 0 | 0 | 0 | 0 | 0 | 1 | -90 | 90 | -0.0025287 | -0.00063342 | 0.002529 | 0.00063317
8 | 7 | 0.77941 | 0.29977 | 7.8656e-10 | 0 | 0 | 0 | 0 | 0 | 1 | -90 | 90 | 0.020528 | 0.0051452 | -0.020525 | -0.0051439
35 | 28 | 1.813 | 0.6973 | 1.8296e-09 | 0 | 0 | 0 | 0 | 0 | 1 | -90 | 90 | 0.05682 | 0.014275 | -0.056756 | -0.014251
38 | 39 | 2.6025 | 1.001 | 2.6264e-09 | 0 | 0 | 0 | 0 | 0 | 1 | -90 | 90 | 0.010814 | 0.00271 | -0.01081 | -0.002709
7 | 9 | 4.1605 | 1.6002 | 4.1987e-09 | 0 | 0 | 0 | 0 | 0 | 1 | -90 | 90 | 0.0089809 | 0.0022507 | -0.0089773 | -0.0022498
9 | 11 | 2.0368 | 0.78339 | 2.0555e-09 | 0 | 0 | 0 | 0 | 0 | 1 | -90 | 90 | 0.0089773 | 0.0022498 | -0.0089755 | -0.0022493
11 | 53 | 0.47535 | 0.18283 | 4.7971e-10 | 0 | 0 | 0 | 0 | 0 | 1 | -90 | 90 | 0.007027 | 0.0017609 | -0.0070268 | -0.0017609
53 | 54 | 2.9231 | 1.1243 | 2.9499e-09 | 0 | 0 | 0 | 0 | 0 | 1 | -90 | 90 | 0.0051454 | 0.0012894 | -0.0051446 | -0.0012893
12 | 24 | 1.3191 | 0.50735 | 1.3312e-09 | 0 | 0 | 0 | 0 | 0 | 1 | -90 | 90 | 0.018946 | 0.004749 | -0.018941 | -0.0047471
12 | 22 | 2.3387 | 0.89949 | 2.3601e-09 | 0 | 0 | 0 | 0 | 0 | 1 | -90 | 90 | -0.018946 | -0.004749 | 0.018955 | 0.0047523
24 | 52 | 2.5162 | 0.96775 | 2.5392e-09 | 0 | 0 | 0 | 0 | 0 | 1 | -90 | 90 | 0.0036907 | 0.00092467 | -0.0036903 | -0.00092477
24 | 45 | 1.3953 | 0.53666 | 1.4081e-09 | 0 | 0 | 0 | 0 | 0 | 1 | -90 | 90 | 0.01525 | 0.0038224 | -0.015247 | -0.0038212
22 | 23 | 2.5351 | 0.97503 | 2.5583e-09 | 0 | 0 | 0 | 0 | 0 | 1 | -90 | 90 | -0.024319 | -0.0060966 | 0.024335 | 0.0061026
13 | 28 | 2.624 | 1.0092 | 2.6481e-09 | 0 | 0 | 0 | 0 | 0 | 1 | -90 | 90 | -0.050813 | -0.012752 | 0.050887 | 0.01278
13 | 27 | 1.7224 | 0.66245 | 1.7382e-09 | 0 | 0 | 0 | 0 | 0 | 1 | -90 | 90 | 0.050813 | 0.012752 | -0.050764 | -0.012733
27 | 25 | 2.3864 | 0.91786 | 2.4083e-09 | 0 | 0 | 0 | 0 | 0 | 1 | -90 | 90 | 0.041259 | 0.010351 | -0.041215 | -0.010334
52 | 63 | 0.26819 | 0.10315 | 2.7065e-10 | 0 | 0 | 0 | 0 | 0 | 1 | -90 | 90 | 0.0036903 | 0.00092477 | -0.0036903 | -0.00092478
45 | 34 | 0.19327 | 0.074336 | 1.9505e-10 | 0 | 0 | 0 | 0 | 0 | 1 | -90 | 90 | 0.012511 | 0.0031355 | -0.01251 | -0.0031354
23 | 25 | 0.5582 | 0.21469 | 5.6332e-10 | 0 | 0 | 0 | 0 | 0 | 1 | -90 | 90 | -0.039623 | -0.0099339 | 0.039632 | 0.0099376
23 | 26 | 1.091 | 0.41962 | 1.101e-09 | 0 | 0 | 0 | 0 | 0 | 1 | -90 | 90 | 0.015287 | 0.0038313 | -0.015284 | -0.0038303
14 | 15 | 1.1038 | 0.42455 | 1.114e-09 | 0 | 0 | 0 | 0 | 0 | 1 | -90 | 90 | 0.0042442 | 0.001063 | -0.0042439 | -0.001063
14 | 16 | 0.021285 | 0.0081867 | 2.1481e-11 | 0 | 0 | 0 | 0 | 0 | 1 | -90 | 90 | -0.0060269 | -0.0015098 | 0.0060269 | 0.0015098
16 | 18 | 1.7299 | 0.66534 | 1.7457e-09 | 0 | 0 | 0 | 0 | 0 | 1 | -90 | 90 | -0.0079681 | -0.0019963 | 0.0079693 | 0.0019966
18 | 19 | 0.23549 | 0.090574 | 2.3765e-10 | 0 | 0 | 0 | 0 | 0 | 1 | -90 | 90 | -0.0095833 | -0.0024011 | 0.0095835 | 0.0024012
19 | 20 | 1.6744 | 0.644 | 1.6898e-09 | 0 | 0 | 0 | 0 | 0 | 1 | -90 | 90 | -0.011492 | -0.0028795 | 0.011495 | 0.0028803
51 | 63 | 1.0623 | 0.40859 | 1.0721e-09 | 0 | 0 | 0 | 0 | 0 | 1 | -90 | 90 | -0.0017823 | -0.0004467 | 0.0017824 | 0.00044661
20 | 21 | 0.48054 | 0.18482 | 4.8495e-10 | 0 | 0 | 0 | 0 | 0 | 1 | -90 | 90 | -0.013024 | -0.0032635 | 0.013025 | 0.0032638
21 | 26 | 0.82501 | 0.31731 | 8.3258e-10 | 0 | 0 | 0 | 0 | 0 | 1 | -90 | 90 | -0.013756 | -0.003447 | 0.013757 | 0.0034476
34 | 33 | 2.1638 | 0.83223 | 2.1837e-09 | 0 | 0 | 0 | 0 | 0 | 1 | -90 | 90 | 0.010873 | 0.002725 | -0.01087 | -0.0027242
29 | 30 | 0.93445 | 0.3594 | 9.4303e-10 | 0 | 0 | 0 | 0 | 0 | 1 | -90 | 90 | 0.0046774 | 0.0011722 | -0.0046772 | -0.0011722
29 | 31 | 1.6091 | 0.61888 | 1.6239e-09 | 0 | 0 | 0 | 0 | 0 | 1 | -90 | 90 | -0.0065537 | -0.0016424 | 0.0065545 | 0.0016426
30 | 32 | 0.53178 | 0.20453 | 5.3666e-10 | 0 | 0 | 0 | 0 | 0 | 1 | -90 | 90 | 0.0027582 | 0.00069123 | -0.0027582 | -0.00069127
31 | 33 | 1.0522 | 0.4047 | 1.0619e-09 | 0 | 0 | 0 | 0 | 0 | 1 | -90 | 90 | -0.008459 | -0.0021199 | 0.0084599 | 0.0021201
39 | 40 | 2.175 | 0.83655 | 2.195e-09 | 0 | 0 | 0 | 0 | 0 | 1 | -90 | 90 | 0.0082606 | 0.00207 | -0.008259 | -0.0020696
40 | 41 | 2.1207 | 0.81565 | 2.1402e-09 | 0 | 0 | 0 | 0 | 0 | 1 | -90 | 90 | 0.005109 | 0.0012801 | -0.0051084 | -0.0012801
41 | 42 | 2.1725 | 0.83558 | 2.1924e-09 | 0 | 0 | 0 | 0 | 0 | 1 | -90 | 90 | 0.0023281 | 0.00058328 | -0.002328 | -0.00058345