## bus_data
BUS_I | BUS_TYPE | Pd | Qd | Gs | Bs | area | Vm | Va | baseKV | zone | Vmax | Vmin
1 | 3 | 0.014247 | 0.0035705 | 0 | 0 | 1 | 1 | 0 | 0.4 | 1 | 1.1 | 0.9
2 | 1 | 0.013188 | 0.0033052 | 0 | 0 | 1 | 0.99969 | -0.0021411 | 0.4 | 1 | 1.1 | 0.9
3 | 1 | 0.0024841 | 0.00062259 | 0 | 0 | 1 | 0.99664 | -0.023368 | 0.4 | 1 | 1.1 | 0.9
5 | 1 | 0 | 0 | 0 | 0 | 1 | 0.99624 | -0.02618 | 0.4 | 1 | 1.1 | 0.9
12 | 1 | 0 | 0 | 0 | 0 | 1 | 0.99397 | -0.042058 | 0.4 | 1 | 1.1 | 0.9
15 | 1 | 0.014282 | 0.0035794 | 0 | 0 | 1 | 0.99556 | -0.030958 | 0.4 | 1 | 1.1 | 0.9
6 | 1 | 0 | 0 | 0 | 0 | 1 | 0.98542 | -0.10234 | 0.4 | 1 | 1.1 | 0.9
19 | 1 | 0.0098936 | 0.0024796 | 0 | 0 | 1 | 0.98479 | -0.10681 | 0.4 | 1 | 1.1 | 0.9
17 | 1 | 0.049986 | 0.012528 | 0 | 0 | 1 | 0.98601 | -0.098144 | 0.4 | 1 | 1.1 | 0.9
8 | 1 | 0 | 0 | 0 | 0 | 1 | 0.99544 | -0.031781 | 0.4 | 1 | 1.1 | 0.9
16 | 1 | 0 | 0 | 0 | 0 | 1 | 0.99526 | -0.033051 | 0.4 | 1 | 1.1 | 0.9
14 | 1 | 0.012519 | 0.0031374 | 0 | 0 | 1 | 0.99545 | -0.03174 | 0.4 | 1 | 1.1 | 0.9
9 | 1 | 0 | 0 | 0 | 0 | 1 | 0.99009 | -0.069287 | 0.4 | 1 | 1.1 | 0.9
20 | 1 | 0.0031584 | 0.00079157 | 0 | 0 | 1 | 0.98987 | -0.070817 | 0.4 | 1 | 1.1 | 0.9
18 | 1 | 0.015545 | 0.0038959 | 0 | 0 | 1 | 0.98844 | -0.080941 | 0.4 | 1 | 1.1 | 0.9
24 | 1 | 0.035634 | 0.0089307 | 0 | 0 | 1 | 0.99364 | -0.044369 | 0.4 | 1 | 1.1 | 0.9
21 | 1 | 0.0040373 | 0.0010118 | 0 | 0 | 1 | 0.99511 | -0.034149 | 0.4 | 1 | 1.1 | 0.9
22 | 1 | 0.0035474 | 0.00088907 | 0 | 0 | 1 | 0.99525 | -0.033142 | 0.4 | 1 | 1.1 | 0.9
23 | 1 | 0.0024969 | 0.00062578 | 0 | 0 | 1 | 0.99363 | -0.044411 | 0.4 | 1 | 1.1 | 0.9

## generator_data
GEN_BUS | PG | QG | QMAX | QMIN | VG | MBASE | GEN_STATUS | PMAX | PMIN
1 | 0.18246 | 0.045918 | 10 | -10 | 1 | 100 | 1 | 10 | 0

## branch_data
F_BUS | T_BUS | BR_R | BR_X | BR_B | RATE_A | RATE_B | RATE_C | TAP | SHIFT | BR_STATUS | ANGMIN | ANGMAX | P_in | Q_in | P_out | Q_out
1 | 2 | 2.114 | 0.81307 | 2.1334e-09 | 0 | 0 | 0 | 0 | 0 | 1 | -90 | 90 | 0.013192 | 0.0033064 | -0.013188 | -0.0033052
1 | 3 | 1.9748 | 0.75956 | 3.9859e-09 | 0 | 0 | 0 | 0 | 0 | 1 | -90 | 90 | 0.15502 | 0.039041 | -0.15452 | -0.038847
3 | 5 | 0.24065 | 0.092559 | 4.8572e-10 | 0 | 0 | 0 | 0 | 0 | 1 | -90 | 90 | 0.15203 | 0.038225 | -0.15197 | -0.038202
5 | 12 | 1.7543 | 0.67474 | 3.5408e-09 | 0 | 0 | 0 | 0 | 0 | 1 | -90 | 90 | 0.11756 | 0.029575 | -0.1173 | -0.029475
5 | 15 | 1.7945 | 0.69021 | 1.811e-09 | 0 | 0 | 0 | 0 | 0 | 1 | -90 | 90 | 0.034412 | 0.0086273 | -0.034389 | -0.0086187
12 | 24 | 0.77993 | 0.29997 | 7.8709e-10 | 0 | 0 | 0 | 0 | 0 | 1 | -90 | 90 | 0.038143 | 0.0095611 | -0.038131 | -0.0095565
12 | 9 | 4.4408 | 1.708 | 4.4815e-09 | 0 | 0 | 0 | 0 | 0 | 1 | -90 | 90 | 0.07916 | 0.019914 | -0.07886 | -0.019799
15 | 14 | 0.50253 | 0.19328 | 5.0714e-10 | 0 | 0 | 0 | 0 | 0 | 1 | -90 | 90 | 0.020107 | 0.0050393 | -0.020105 | -0.0050385
6 | 19 | 5.7088 | 2.1957 | 5.7612e-09 | 0 | 0 | 0 | 0 | 0 | 1 | -90 | 90 | 0.0098997 | 0.0024814 | -0.0098936 | -0.0024796
6 | 17 | 5.3622 | 2.0624 | 5.4114e-09 | 0 | 0 | 0 | 0 | 0 | 1 | -90 | 90 | -0.0098997 | -0.0024814 | 0.0099055 | 0.0024831
17 | 18 | 3.6467 | 1.4026 | 3.6802e-09 | 0 | 0 | 0 | 0 | 0 | 1 | -90 | 90 | -0.059891 | -0.015011 | 0.060034 | 0.015065
8 | 16 | 2.1593 | 0.8305 | 2.1791e-09 | 0 | 0 | 0 | 0 | 0 | 1 | -90 | 90 | 0.0075867 | 0.0019011 | -0.0075854 | -0.0019008
8 | 14 | 0.069063 | 0.026563 | 6.9697e-11 | 0 | 0 | 0 | 0 | 0 | 1 | -90 | 90 | -0.0075867 | -0.0019011 | 0.0075867 | 0.0019011
16 | 22 | 0.33188 | 0.12765 | 3.3493e-10 | 0 | 0 | 0 | 0 | 0 | 1 | -90 | 90 | 0.0035475 | 0.00088906 | -0.0035474 | -0.00088907
16 | 21 | 3.5093 | 1.3497 | 3.5415e-09 | 0 | 0 | 0 | 0 | 0 | 1 | -90 | 90 | 0.0040379 | 0.0010117 | -0.0040373 | -0.0010118
9 | 20 | 6.1766 | 2.3756 | 6.2332e-09 | 0 | 0 | 0 | 0 | 0 | 1 | -90 | 90 | 0.003159 | 0.00079121 | -0.0031584 | -0.00079157
9 | 18 | 1.9693 | 0.75743 | 1.9874e-09 | 0 | 0 | 0 | 0 | 0 | 1 | -90 | 90 | 0.075701 | 0.019008 | -0.075579 | -0.018961
24 | 23 | 0.21385 | 0.082248 | 2.1581e-10 | 0 | 0 | 0 | 0 | 0 | 1 | -90 | 90 | 0.0024969 | 0.00062576 | -0.0024969 | -0.00062578