## bus_data
BUS_I | BUS_TYPE | Pd | Qd | Gs | Bs | area | Vm | Va | baseKV | zone | Vmax | Vmin
1 | 1 | 0.0097362 | 0.0024401 | 0 | 0 | 1 | 0.98236 | -0.12335 | 0.4 | 1 | 1.1 | 0.9
2 | 1 | 0.0035761 | 0.00089625 | 0 | 0 | 1 | 0.97991 | -0.14074 | 0.4 | 1 | 1.1 | 0.9
3 | 1 | 0.0052001 | 0.0013033 | 0 | 0 | 1 | 0.98265 | -0.12126 | 0.4 | 1 | 1.1 | 0.9
4 | 1 | 0.0094077 | 0.0023578 | 0 | 0 | 1 | 0.97911 | -0.14636 | 0.4 | 1 | 1.1 | 0.9
5 | 1 | 0 | 0 | 0 | 0 | 1 | 0.9859 | -0.098281 | 0.4 | 1 | 1.1 | 0.9
6 | 1 | 0.0049683 | 0.0012452 | 0 | 0 | 1 | 0.97684 | -0.16262 | 0.4 | 1 | 1.1 | 0.9
7 | 1 | 0 | 0 | 0 | 0 | 1 | 0.98731 | -0.088382 | 0.4 | 1 | 1.1 | 0.9
8 | 1 | 0 | 0 | 0 | 0 | 1 | 0.98538 | -0.10201 | 0.4 | 1 | 1.1 | 0.9
28 | 1 | 0.0041501 | 0.0010401 | 0 | 0 | 1 | 0.97611 | -0.16782 | 0.4 | 1 | 1.1 | 0.9
17 | 1 | 0.030503 | 0.0076448 | 0 | 0 | 1 | 0.98775 | -0.085297 | 0.4 | 1 | 1.1 | 0.9
29 | 1 | 0.0062025 | 0.0015545 | 0 | 0 | 1 | 0.98499 | -0.10481 | 0.4 | 1 | 1.1 | 0.9
9 | 1 | 0 | 0 | 0 | 0 | 1 | 0.98961 | -0.072268 | 0.4 | 1 | 1.1 | 0.9
14 | 1 | 0 | 0 | 0 | 0 | 1 | 0.99005 | -0.069171 | 0.4 | 1 | 1.1 | 0.9
11 | 1 | 0.012083 | 0.0030282 | 0 | 0 | 1 | 0.98609 | -0.097069 | 0.4 | 1 | 1.1 | 0.9
26 | 1 | 0.0042205 | 0.0010578 | 0 | 0 | 1 | 0.97556 | -0.17175 | 0.4 | 1 | 1.1 | 0.9
18 | 1 | 0.028839 | 0.0072279 | 0 | 0 | 1 | 0.99385 | -0.042637 | 0.4 | 1 | 1.1 | 0.9
12 | 1 | 0.01237 | 0.0031002 | 0 | 0 | 1 | 0.98392 | -0.11246 | 0.4 | 1 | 1.1 | 0.9
13 | 1 | 0 | 0 | 0 | 0 | 1 | 0.98308 | -0.11844 | 0.4 | 1 | 1.1 | 0.9
15 | 1 | 0.022684 | 0.0056851 | 0 | 0 | 1 | 0.98228 | -0.12416 | 0.4 | 1 | 1.1 | 0.9
16 | 1 | 0 | 0 | 0 | 0 | 1 | 0.98199 | -0.12622 | 0.4 | 1 | 1.1 | 0.9
19 | 1 | 0 | 0 | 0 | 0 | 1 | 0.98057 | -0.13633 | 0.4 | 1 | 1.1 | 0.9
25 | 3 | 0.03183 | 0.0079774 | 0 | 0 | 1 | 1 | 0 | 0.4 | 1 | 1.1 | 0.9
20 | 1 | 0.01212 | 0.0030376 | 0 | 0 | 1 | 0.97953 | -0.14371 | 0.4 | 1 | 1.1 | 0.9
21 | 1 | 0.0048823 | 0.0012236 | 0 | 0 | 1 | 0.97267 | -0.19248 | 0.4 | 1 | 1.1 | 0.9
22 | 1 | 0.0027325 | 0.00068482 | 0 | 0 | 1 | 0.9724 | -0.19442 | 0.4 | 1 | 1.1 | 0.9
23 | 1 | 0 | 0 | 0 | 0 | 1 | 0.97368 | -0.18524 | 0.4 | 1 | 1.1 | 0.9
24 | 1 | 0.016143 | 0.0040458 | 0 | 0 | 1 | 0.97212 | -0.19647 | 0.4 | 1 | 1.1 | 0.9
27 | 1 | 0.0019389 | 0.00048594 | 0 | 0 | 1 | 0.97517 | -0.17452 | 0.4 | 1 | 1.1 | 0.9

## generator_data
GEN_BUS | PG | QG | QMAX | QMIN | VG | MBASE | GEN_STATUS | PMAX | PMIN
25 | 0.22676 | 0.057248 | 10 | -10 | 1 | 100 | 1 | 10 | 0

## branch_data
F_BUS | T_BUS | BR_R | BR_X | BR_B | RATE_A | RATE_B | RATE_C | TAP | SHIFT | BR_STATUS | ANGMIN | ANGMAX | P_in | Q_in | P_out | Q_out
1 | 2 | 4.1899 | 1.6115 | 4.2284e-09 | 0 | 0 | 0 | 0 | 0 | 1 | -90 | 90 | 0.052392 | 0.013178 | -0.052265 | -0.01313
1 | 3 | 0.42576 | 0.16376 | 4.2967e-10 | 0 | 0 | 0 | 0 | 0 | 1 | -90 | 90 | -0.062128 | -0.015618 | 0.062146 | 0.015625
2 | 4 | 1.4515 | 0.55827 | 1.4648e-09 | 0 | 0 | 0 | 0 | 0 | 1 | -90 | 90 | 0.048689 | 0.012233 | -0.048651 | -0.012219
3 | 5 | 4.3287 | 1.6649 | 8.7368e-09 | 0 | 0 | 0 | 0 | 0 | 1 | -90 | 90 | -0.067346 | -0.016928 | 0.067562 | 0.017011
4 | 6 | 5.185 | 1.9942 | 5.2326e-09 | 0 | 0 | 0 | 0 | 0 | 1 | -90 | 90 | 0.039243 | 0.0098612 | -0.039155 | -0.0098277
5 | 7 | 1.7147 | 0.6595 | 3.4608e-09 | 0 | 0 | 0 | 0 | 0 | 1 | -90 | 90 | -0.07377 | -0.018566 | 0.073872 | 0.018605
5 | 8 | 7.5932 | 2.9205 | 7.6629e-09 | 0 | 0 | 0 | 0 | 0 | 1 | -90 | 90 | 0.0062081 | 0.0015553 | -0.0062049 | -0.0015549
6 | 28 | 1.8972 | 0.7297 | 1.9146e-09 | 0 | 0 | 0 | 0 | 0 | 1 | -90 | 90 | 0.034186 | 0.0085825 | -0.034162 | -0.0085732
7 | 17 | 0.5353 | 0.20588 | 1.0804e-09 | 0 | 0 | 0 | 0 | 0 | 1 | -90 | 90 | -0.073872 | -0.018605 | 0.073904 | 0.018617
8 | 29 | 5.7061 | 2.1946 | 5.7584e-09 | 0 | 0 | 0 | 0 | 0 | 1 | -90 | 90 | 0.0062049 | 0.0015549 | -0.0062025 | -0.0015545
28 | 26 | 1.6281 | 0.62621 | 1.6431e-09 | 0 | 0 | 0 | 0 | 0 | 1 | -90 | 90 | 0.030012 | 0.0075331 | -0.029995 | -0.0075269
17 | 14 | 1.9809 | 0.76187 | 3.9981e-09 | 0 | 0 | 0 | 0 | 0 | 1 | -90 | 90 | -0.10441 | -0.026262 | 0.10464 | 0.026352
9 | 14 | 0.66677 | 0.25645 | 6.7289e-10 | 0 | 0 | 0 | 0 | 0 | 1 | -90 | 90 | -0.059652 | -0.015 | 0.059678 | 0.01501
9 | 11 | 5.3179 | 2.0453 | 5.3667e-09 | 0 | 0 | 0 | 0 | 0 | 1 | -90 | 90 | 0.059652 | 0.015 | -0.059447 | -0.014922
14 | 18 | 2.0865 | 0.8025 | 4.2113e-09 | 0 | 0 | 0 | 0 | 0 | 1 | -90 | 90 | -0.16432 | -0.041362 | 0.16493 | 0.041596
11 | 12 | 4.123 | 1.5858 | 4.1608e-09 | 0 | 0 | 0 | 0 | 0 | 1 | -90 | 90 | 0.047364 | 0.011893 | -0.047263 | -0.011855
26 | 27 | 1.3357 | 0.51374 | 1.348e-09 | 0 | 0 | 0 | 0 | 0 | 1 | -90 | 90 | 0.025775 | 0.0064692 | -0.025765 | -0.0064655
18 | 25 | 2.8773 | 1.1067 | 5.8075e-09 | 0 | 0 | 0 | 0 | 0 | 1 | -90 | 90 | -0.19377 | -0.048824 | 0.19493 | 0.049271
12 | 13 | 2.1614 | 0.83131 | 2.1812e-09 | 0 | 0 | 0 | 0 | 0 | 1 | -90 | 90 | 0.034893 | 0.0087547 | -0.034864 | -0.0087438
13 | 15 | 2.0669 | 0.79495 | 2.0858e-09 | 0 | 0 | 0 | 0 | 0 | 1 | -90 | 90 | 0.034864 | 0.0087438 | -0.034837 | -0.0087334
15 | 16 | 2.1288 | 0.81878 | 2.1484e-09 | 0 | 0 | 0 | 0 | 0 | 1 | -90 | 90 | 0.012153 | 0.0030483 | -0.01215 | -0.0030472
16 | 19 | 10.4576 | 4.0221 | 1.0554e-08 | 0 | 0 | 0 | 0 | 0 | 1 | -90 | 90 | 0.01215 | 0.0030472 | -0.012133 | -0.0030416
19 | 20 | 7.6174 | 2.9298 | 7.6873e-09 | 0 | 0 | 0 | 0 | 0 | 1 | -90 | 90 | 0.012132 | 0.0030416 | -0.01212 | -0.0030376
21 | 22 | 1.2641 | 0.48619 | 1.2757e-09 | 0 | 0 | 0 | 0 | 0 | 1 | -90 | 90 | 0.018885 | 0.0047341 | -0.01888 | -0.0047323
21 | 23 | 3.7602 | 1.4462 | 3.7947e-09 | 0 | 0 | 0 | 0 | 0 | 1 | -90 | 90 | -0.023767 | -0.0059577 | 0.023791 | 0.0059665
22 | 24 | 1.5633 | 0.60126 | 1.5776e-09 | 0 | 0 | 0 | 0 | 0 | 1 | -90 | 90 | 0.016147 | 0.0040474 | -0.016143 | -0.0040458
23 | 27 | 5.5786 | 2.1456 | 5.6298e-09 | 0 | 0 | 0 | 0 | 0 | 1 | -90 | 90 | -0.023791 | -0.0059665 | 0.023826 | 0.0059796