## bus_data
BUS_I | BUS_TYPE | Pd | Qd | Gs | Bs | area | Vm | Va | baseKV | zone | Vmax | Vmin
1 | 1 | 0.0032223 | 0.00080758 | 0 | 0 | 1 | 0.98904 | -0.07694 | 0.4 | 1 | 1.1 | 0.9
2 | 1 | 0 | 0 | 0 | 0 | 1 | 0.98915 | -0.076179 | 0.4 | 1 | 1.1 | 0.9
3 | 1 | 0.0061929 | 0.0015521 | 0 | 0 | 1 | 0.98904 | -0.076987 | 0.4 | 1 | 1.1 | 0.9
4 | 1 | 0 | 0 | 0 | 0 | 1 | 0.99089 | -0.063854 | 0.4 | 1 | 1.1 | 0.9
10 | 1 | 0.0025372 | 0.00063587 | 0 | 0 | 1 | 0.98877 | -0.078902 | 0.4 | 1 | 1.1 | 0.9
16 | 1 | 0.012874 | 0.0032266 | 0 | 0 | 1 | 0.99131 | -0.060915 | 0.4 | 1 | 1.1 | 0.9
14 | 1 | 0 | 0 | 0 | 0 | 1 | 0.99223 | -0.054438 | 0.4 | 1 | 1.1 | 0.9
27 | 1 | 0.0010042 | 0.00025168 | 0 | 0 | 1 | 0.99179 | -0.057535 | 0.4 | 1 | 1.1 | 0.9
12 | 1 | 0 | 0 | 0 | 0 | 1 | 0.99309 | -0.048381 | 0.4 | 1 | 1.1 | 0.9
17 | 1 | 0 | 0 | 0 | 0 | 1 | 0.99096 | -0.063382 | 0.4 | 1 | 1.1 | 0.9
45 | 1 | 0.0053881 | 0.0013504 | 0 | 0 | 1 | 0.99036 | -0.067659 | 0.4 | 1 | 1.1 | 0.9
13 | 1 | 0 | 0 | 0 | 0 | 1 | 0.99154 | -0.059316 | 0.4 | 1 | 1.1 | 0.9
5 | 1 | 0.030819 | 0.0077241 | 0 | 0 | 1 | 0.99477 | -0.036575 | 0.4 | 1 | 1.1 | 0.9
6 | 1 | 0.0036381 | 0.0009118 | 0 | 0 | 1 | 0.99582 | -0.029225 | 0.4 | 1 | 1.1 | 0.9
8 | 1 | 0 | 0 | 0 | 0 | 1 | 0.99611 | -0.027136 | 0.4 | 1 | 1.1 | 0.9
43 | 1 | 0.0015703 | 0.00039354 | 0 | 0 | 1 | 0.99482 | -0.036244 | 0.4 | 1 | 1.1 | 0.9
20 | 1 | 0 | 0 | 0 | 0 | 1 | 0.99845 | -0.010794 | 0.4 | 1 | 1.1 | 0.9
41 | 1 | 0.0096375 | 0.0024154 | 0 | 0 | 1 | 0.99451 | -0.038419 | 0.4 | 1 | 1.1 | 0.9
22 | 1 | 0.052798 | 0.013232 | 0 | 0 | 1 | 0.99663 | -0.023562 | 0.4 | 1 | 1.1 | 0.9
18 | 3 | 0.0031677 | 0.0007939 | 0 | 0 | 1 | 1 | 0 | 0.4 | 1 | 1.1 | 0.9
42 | 1 | 0.0035469 | 0.00088893 | 0 | 0 | 1 | 0.98892 | -0.077777 | 0.4 | 1 | 1.1 | 0.9
35 | 1 | 0.005417 | 0.0013576 | 0 | 0 | 1 | 0.98904 | -0.076963 | 0.4 | 1 | 1.1 | 0.9
11 | 1 | 0.0043863 | 0.0010993 | 0 | 0 | 1 | 0.99239 | -0.0533 | 0.4 | 1 | 1.1 | 0.9
15 | 1 | 0 | 0 | 0 | 0 | 1 | 0.9948 | -0.036363 | 0.4 | 1 | 1.1 | 0.9
25 | 1 | 0.0012744 | 0.00031941 | 0 | 0 | 1 | 0.99168 | -0.058327 | 0.4 | 1 | 1.1 | 0.9
19 | 1 | 0.0080629 | 0.0020208 | 0 | 0 | 1 | 0.99987 | -0.00092627 | 0.4 | 1 | 1.1 | 0.9
21 | 1 | 0.0070741 | 0.0017729 | 0 | 0 | 1 | 0.99974 | -0.0018289 | 0.4 | 1 | 1.1 | 0.9
23 | 1 | 0.0015275 | 0.00038282 | 0 | 0 | 1 | 0.99153 | -0.059335 | 0.4 | 1 | 1.1 | 0.9
24 | 1 | 0.0010026 | 0.00025129 | 0 | 0 | 1 | 0.99098 | -0.063235 | 0.4 | 1 | 1.1 | 0.9
26 | 1 | 0 | 0 | 0 | 0 | 1 | 0.99076 | -0.064789 | 0.4 | 1 | 1.1 | 0.9
28 | 1 | 0.001157 | 0.00028997 | 0 | 0 | 1 | 0.99044 | -0.067074 | 0.4 | 1 | 1.1 | 0.9
29 | 1 | 0.0015652 | 0.00039228 | 0 | 0 | 1 | 0.99072 | -0.065045 | 0.4 | 1 | 1.1 | 0.9
30 | 1 | 0.0079034 | 0.0019808 | 0 | 0 | 1 | 0.99 | -0.070165 | 0.4 | 1 | 1.1 | 0.9
31 | 1 | 0.0023186 | 0.0005811 | 0 | 0 | 1 | 0.98993 | -0.070637 | 0.4 | 1 | 1.1 | 0.9
44 | 1 | 0.0039121 | 0.00098046 | 0 | 0 | 1 | 0.98984 | -0.071314 | 0.4 | 1 | 1.1 | 0.9
32 | 1 | 0.0034279 | 0.00085912 | 0 | 0 | 1 | 0.98971 | -0.072237 | 0.4 | 1 | 1.1 | 0.9
33 | 1 | 0.0061597 | 0.0015438 | 0 | 0 | 1 | 0.98926 | -0.075358 | 0.4 | 1 | 1.1 | 0.9
34 | 1 | 0 | 0 | 0 | 0 | 1 | 0.99108 | -0.062525 | 0.4 | 1 | 1.1 | 0.9
36 | 1 | 0.0022506 | 0.00056405 | 0 | 0 | 1 | 0.99238 | -0.053375 | 0.4 | 1 | 1.1 | 0.9
38 | 1 | 0.0013207 | 0.00033099 | 0 | 0 | 1 | 0.99262 | -0.051691 | 0.4 | 1 | 1.1 | 0.9
39 | 1 | 0.0032347 | 0.0008107 | 0 | 0 | 1 | 0.99293 | -0.049502 | 0.4 | 1 | 1.1 | 0.9
40 | 1 | 0.010335 | 0.0025902 | 0 | 0 | 1 | 0.99318 | -0.047722 | 0.4 | 1 | 1.1 | 0.9

## generator_data
GEN_BUS | PG | QG | QMAX | QMIN | VG | MBASE | GEN_STATUS | PMAX | PMIN
18 | 0.20997 | 0.052779 | 10 | -10 | 1 | 100 | 1 | 10 | 0

## branch_data
F_BUS | T_BUS | BR_R | BR_X | BR_B | RATE_A | RATE_B | RATE_C | TAP | SHIFT | BR_STATUS | ANGMIN | ANGMAX | P_in | Q_in | P_out | Q_out
1 | 2 | 3.0076 | 1.1568 | 3.0352e-09 | 0 | 0 | 0 | 0 | 0 | 1 | -90 | 90 | -0.0032223 | -0.00080758 | 0.0032226 | 0.00080741
2 | 3 | 1.1782 | 0.45315 | 1.189e-09 | 0 | 0 | 0 | 0 | 0 | 1 | -90 | 90 | 0.0087316 | 0.0021875 | -0.0087307 | -0.0021873
2 | 4 | 13.149 | 5.0573 | 1.327e-08 | 0 | 0 | 0 | 0 | 0 | 1 | -90 | 90 | -0.011954 | -0.0029949 | 0.011975 | 0.0030015
3 | 10 | 9.6032 | 3.6935 | 9.6913e-09 | 0 | 0 | 0 | 0 | 0 | 1 | -90 | 90 | 0.0025378 | 0.00063518 | -0.0025372 | -0.00063587
4 | 16 | 3.14 | 1.2077 | 3.1688e-09 | 0 | 0 | 0 | 0 | 0 | 1 | -90 | 90 | -0.011975 | -0.0030015 | 0.01198 | 0.003003
16 | 13 | 0.82417 | 0.31699 | 8.3174e-10 | 0 | 0 | 0 | 0 | 0 | 1 | -90 | 90 | -0.024854 | -0.0062297 | 0.024859 | 0.0062317
14 | 27 | 1.8313 | 0.70433 | 1.8481e-09 | 0 | 0 | 0 | 0 | 0 | 1 | -90 | 90 | 0.021704 | 0.0054432 | -0.021695 | -0.0054398
14 | 12 | 3.586 | 1.3793 | 3.619e-09 | 0 | 0 | 0 | 0 | 0 | 1 | -90 | 90 | -0.021704 | -0.0054432 | 0.021723 | 0.0054499
27 | 25 | 0.49116 | 0.18891 | 4.9566e-10 | 0 | 0 | 0 | 0 | 0 | 1 | -90 | 90 | 0.020691 | 0.0051882 | -0.020689 | -0.0051873
12 | 15 | 2.7459 | 1.0561 | 2.7711e-09 | 0 | 0 | 0 | 0 | 0 | 1 | -90 | 90 | -0.056412 | -0.01415 | 0.056506 | 0.014186
12 | 11 | 1.823 | 0.70115 | 1.8397e-09 | 0 | 0 | 0 | 0 | 0 | 1 | -90 | 90 | 0.034689 | 0.0087002 | -0.034665 | -0.0086913
17 | 45 | 10.1401 | 3.9 | 1.0233e-08 | 0 | 0 | 0 | 0 | 0 | 1 | -90 | 90 | 0.0053913 | 0.0013506 | -0.0053881 | -0.0013504
17 | 13 | 9.6402 | 3.7078 | 9.7287e-09 | 0 | 0 | 0 | 0 | 0 | 1 | -90 | 90 | -0.0053913 | -0.0013506 | 0.0053943 | 0.0013508
13 | 11 | 2.5484 | 0.98017 | 2.5718e-09 | 0 | 0 | 0 | 0 | 0 | 1 | -90 | 90 | -0.030254 | -0.0075825 | 0.030279 | 0.007592
5 | 6 | 3.0772 | 1.1836 | 3.1055e-09 | 0 | 0 | 0 | 0 | 0 | 1 | -90 | 90 | -0.030819 | -0.0077241 | 0.030851 | 0.0077358
6 | 8 | 0.78318 | 0.30122 | 7.9037e-10 | 0 | 0 | 0 | 0 | 0 | 1 | -90 | 90 | -0.034489 | -0.0086476 | 0.034499 | 0.0086514
8 | 43 | 2.5054 | 0.96361 | 2.5284e-09 | 0 | 0 | 0 | 0 | 0 | 1 | -90 | 90 | 0.047095 | 0.011826 | -0.047035 | -0.011804
8 | 20 | 2.6014 | 1.0006 | 2.6253e-09 | 0 | 0 | 0 | 0 | 0 | 1 | -90 | 90 | -0.081594 | -0.020478 | 0.081779 | 0.020549
43 | 41 | 0.61807 | 0.23772 | 6.2374e-10 | 0 | 0 | 0 | 0 | 0 | 1 | -90 | 90 | 0.045465 | 0.01141 | -0.045451 | -0.011405
20 | 22 | 1.5165 | 0.58328 | 3.0609e-09 | 0 | 0 | 0 | 0 | 0 | 1 | -90 | 90 | 0.1096 | 0.027531 | -0.1094 | -0.027457
20 | 18 | 0.73686 | 0.28341 | 1.4872e-09 | 0 | 0 | 0 | 0 | 0 | 1 | -90 | 90 | -0.19138 | -0.04808 | 0.19167 | 0.048191
41 | 40 | 3.3517 | 1.2891 | 3.3825e-09 | 0 | 0 | 0 | 0 | 0 | 1 | -90 | 90 | 0.035814 | 0.0089894 | -0.035768 | -0.008972
22 | 15 | 2.9349 | 1.1288 | 2.9619e-09 | 0 | 0 | 0 | 0 | 0 | 1 | -90 | 90 | 0.056606 | 0.014224 | -0.056506 | -0.014186
18 | 19 | 0.79689 | 0.30649 | 8.042e-10 | 0 | 0 | 0 | 0 | 0 | 1 | -90 | 90 | 0.01514 | 0.0037945 | -0.015138 | -0.0037939
42 | 35 | 2.922 | 1.1238 | 2.9488e-09 | 0 | 0 | 0 | 0 | 0 | 1 | -90 | 90 | -0.0035469 | -0.00088894 | 0.0035473 | 0.0008888
35 | 33 | 2.2809 | 0.87726 | 2.3018e-09 | 0 | 0 | 0 | 0 | 0 | 1 | -90 | 90 | -0.0089643 | -0.0022464 | 0.0089663 | 0.002247
25 | 23 | 0.66508 | 0.2558 | 6.7118e-10 | 0 | 0 | 0 | 0 | 0 | 1 | -90 | 90 | 0.019414 | 0.0048679 | -0.019411 | -0.0048669
19 | 21 | 1.6612 | 0.63891 | 1.6764e-09 | 0 | 0 | 0 | 0 | 0 | 1 | -90 | 90 | 0.007075 | 0.0017731 | -0.0070741 | -0.0017729
23 | 24 | 2.7936 | 1.0745 | 2.8193e-09 | 0 | 0 | 0 | 0 | 0 | 1 | -90 | 90 | 0.017884 | 0.0044841 | -0.017874 | -0.0044807
24 | 26 | 1.1784 | 0.45323 | 1.1892e-09 | 0 | 0 | 0 | 0 | 0 | 1 | -90 | 90 | 0.016872 | 0.0042294 | -0.016868 | -0.0042281
26 | 28 | 1.9097 | 0.7345 | 1.9272e-09 | 0 | 0 | 0 | 0 | 0 | 1 | -90 | 90 | 0.015303 | 0.003836 | -0.015298 | -0.0038344
26 | 29 | 2.0938 | 0.8053 | 2.113e-09 | 0 | 0 | 0 | 0 | 0 | 1 | -90 | 90 | 0.0015653 | 0.00039209 | -0.0015652 | -0.00039228
28 | 30 | 2.7924 | 1.074 | 2.818e-09 | 0 | 0 | 0 | 0 | 0 | 1 | -90 | 90 | 0.014141 | 0.0035444 | -0.014135 | -0.0035423
30 | 31 | 0.96595 | 0.37152 | 9.7481e-10 | 0 | 0 | 0 | 0 | 0 | 1 | -90 | 90 | 0.0062315 | 0.0015616 | -0.0062311 | -0.0015615
31 | 44 | 2.211 | 0.85039 | 2.2313e-09 | 0 | 0 | 0 | 0 | 0 | 1 | -90 | 90 | 0.0039125 | 0.00098039 | -0.0039121 | -0.00098046
32 | 33 | 2.6312 | 1.012 | 2.6553e-09 | 0 | 0 | 0 | 0 | 0 | 1 | -90 | 90 | 0.015133 | 0.003793 | -0.015126 | -0.0037907
32 | 34 | 6.6859 | 2.5715 | 6.7473e-09 | 0 | 0 | 0 | 0 | 0 | 1 | -90 | 90 | -0.01856 | -0.0046521 | 0.018585 | 0.0046611
34 | 36 | 6.3144 | 2.4286 | 6.3723e-09 | 0 | 0 | 0 | 0 | 0 | 1 | -90 | 90 | -0.018585 | -0.0046611 | 0.018609 | 0.0046695
36 | 38 | 1.0379 | 0.3992 | 1.0474e-09 | 0 | 0 | 0 | 0 | 0 | 1 | -90 | 90 | -0.02086 | -0.0052336 | 0.020864 | 0.0052353
38 | 39 | 1.269 | 0.48806 | 1.2806e-09 | 0 | 0 | 0 | 0 | 0 | 1 | -90 | 90 | -0.022185 | -0.0055663 | 0.022192 | 0.0055688
39 | 40 | 0.90116 | 0.3466 | 9.0943e-10 | 0 | 0 | 0 | 0 | 0 | 1 | -90 | 90 | -0.025427 | -0.0063795 | 0.025433 | 0.0063818