## bus_data
BUS_I | BUS_TYPE | Pd | Qd | Gs | Bs | area | Vm | Va | baseKV | zone | Vmax | Vmin
1 | 1 | 0.011829 | 0.0029647 | 0 | 0 | 1 | 0.99413 | -0.041088 | 0.4 | 1 | 1.1 | 0.9
2 | 1 | 0.015395 | 0.0038584 | 0 | 0 | 1 | 0.99436 | -0.039455 | 0.4 | 1 | 1.1 | 0.9
4 | 1 | 0 | 0 | 0 | 0 | 1 | 0.9952 | -0.033527 | 0.4 | 1 | 1.1 | 0.9
15 | 1 | 0.012186 | 0.0030541 | 0 | 0 | 1 | 0.99358 | -0.044908 | 0.4 | 1 | 1.1 | 0.9
10 | 1 | 0.008687 | 0.0021772 | 0 | 0 | 1 | 0.998 | -0.013949 | 0.4 | 1 | 1.1 | 0.9
5 | 1 | 0 | 0 | 0 | 0 | 1 | 0.99334 | -0.046565 | 0.4 | 1 | 1.1 | 0.9
23 | 1 | 0.018275 | 0.0045801 | 0 | 0 | 1 | 0.99257 | -0.052011 | 0.4 | 1 | 1.1 | 0.9
8 | 3 | 0.0089598 | 0.0022455 | 0 | 0 | 1 | 1 | 0 | 0.4 | 1 | 1.1 | 0.9
21 | 1 | 0.0027957 | 0.00070067 | 0 | 0 | 1 | 0.99194 | -0.056434 | 0.4 | 1 | 1.1 | 0.9
24 | 1 | 0.011078 | 0.0027764 | 0 | 0 | 1 | 0.99906 | -0.0065649 | 0.4 | 1 | 1.1 | 0.9
18 | 1 | 0 | 0 | 0 | 0 | 1 | 0.9991 | -0.0063039 | 0.4 | 1 | 1.1 | 0.9
12 | 1 | 0.0026285 | 0.00065877 | 0 | 0 | 1 | 0.9894 | -0.074434 | 0.4 | 1 | 1.1 | 0.9
13 | 1 | 0 | 0 | 0 | 0 | 1 | 0.98957 | -0.073201 | 0.4 | 1 | 1.1 | 0.9
9 | 1 | 0.0070422 | 0.0017649 | 0 | 0 | 1 | 0.99961 | -0.0027562 | 0.4 | 1 | 1.1 | 0.9
11 | 1 | 0.0044988 | 0.0011275 | 0 | 0 | 1 | 0.99942 | -0.0040695 | 0.4 | 1 | 1.1 | 0.9
14 | 1 | 0.014448 | 0.003621 | 0 | 0 | 1 | 0.98971 | -0.072221 | 0.4 | 1 | 1.1 | 0.9
16 | 1 | 0 | 0 | 0 | 0 | 1 | 0.98996 | -0.070406 | 0.4 | 1 | 1.1 | 0.9
17 | 1 | 0.0054997 | 0.0013783 | 0 | 0 | 1 | 0.99038 | -0.067443 | 0.4 | 1 | 1.1 | 0.9
19 | 1 | 0 | 0 | 0 | 0 | 1 | 0.99052 | -0.066492 | 0.4 | 1 | 1.1 | 0.9
22 | 1 | 0.0042469 | 0.0010644 | 0 | 0 | 1 | 0.99095 | -0.063411 | 0.4 | 1 | 1.1 | 0.9
20 | 1 | 0.0049518 | 0.001241 | 0 | 0 | 1 | 0.9915 | -0.059583 | 0.4 | 1 | 1.1 | 0.9

## generator_data
GEN_BUS | PG | QG | QMAX | QMIN | VG | MBASE | GEN_STATUS | PMAX | PMIN
8 | 0.13324 | 0.033486 | 10 | -10 | 1 | 100 | 1 | 10 | 0

## branch_data
F_BUS | T_BUS | BR_R | BR_X | BR_B | RATE_A | RATE_B | RATE_C | TAP | SHIFT | BR_STATUS | ANGMIN | ANGMAX | P_in | Q_in | P_out | Q_out
1 | 2 | 1.7769 | 0.68342 | 1.7932e-09 | 0 | 0 | 0 | 0 | 0 | 1 | -90 | 90 | -0.011829 | -0.0029647 | 0.011832 | 0.0029655
2 | 4 | 2.8066 | 1.0795 | 2.8323e-09 | 0 | 0 | 0 | 0 | 0 | 1 | -90 | 90 | -0.027227 | -0.006824 | 0.02725 | 0.0068323
4 | 15 | 2.2535 | 0.86674 | 2.2742e-09 | 0 | 0 | 0 | 0 | 0 | 1 | -90 | 90 | 0.06526 | 0.016384 | -0.065157 | -0.016345
4 | 10 | 2.7448 | 1.0557 | 2.77e-09 | 0 | 0 | 0 | 0 | 0 | 1 | -90 | 90 | -0.09251 | -0.023216 | 0.092762 | 0.023313
15 | 5 | 0.40294 | 0.15498 | 4.0664e-10 | 0 | 0 | 0 | 0 | 0 | 1 | -90 | 90 | 0.052971 | 0.013291 | -0.052959 | -0.013286
10 | 8 | 1.7959 | 0.69074 | 1.8124e-09 | 0 | 0 | 0 | 0 | 0 | 1 | -90 | 90 | -0.10145 | -0.02549 | 0.10165 | 0.025566
5 | 23 | 1.323 | 0.50883 | 1.3351e-09 | 0 | 0 | 0 | 0 | 0 | 1 | -90 | 90 | 0.052959 | 0.013286 | -0.052919 | -0.013271
23 | 21 | 1.6402 | 0.63086 | 1.6553e-09 | 0 | 0 | 0 | 0 | 0 | 1 | -90 | 90 | 0.034645 | 0.0086906 | -0.034623 | -0.0086826
8 | 9 | 1.5864 | 0.61014 | 1.6009e-09 | 0 | 0 | 0 | 0 | 0 | 1 | -90 | 90 | 0.022634 | 0.0056741 | -0.022625 | -0.005671
21 | 20 | 1.2692 | 0.48814 | 1.2808e-09 | 0 | 0 | 0 | 0 | 0 | 1 | -90 | 90 | 0.031828 | 0.0079819 | -0.031814 | -0.0079767
24 | 18 | 0.30629 | 0.1178 | 3.091e-10 | 0 | 0 | 0 | 0 | 0 | 1 | -90 | 90 | -0.011078 | -0.0027764 | 0.011078 | 0.0027765
18 | 11 | 2.6231 | 1.0089 | 2.6472e-09 | 0 | 0 | 0 | 0 | 0 | 1 | -90 | 90 | -0.011078 | -0.0027765 | 0.011082 | 0.0027776
12 | 13 | 5.9753 | 2.2982 | 6.0301e-09 | 0 | 0 | 0 | 0 | 0 | 1 | -90 | 90 | -0.0026285 | -0.00065877 | 0.002629 | 0.00065835
13 | 14 | 4.7496 | 1.8268 | 4.7932e-09 | 0 | 0 | 0 | 0 | 0 | 1 | -90 | 90 | -0.002629 | -0.00065835 | 0.0026293 | 0.00065802
9 | 11 | 1.0969 | 0.42189 | 1.107e-09 | 0 | 0 | 0 | 0 | 0 | 1 | -90 | 90 | 0.015583 | 0.003906 | -0.01558 | -0.0039051
14 | 16 | 1.3556 | 0.52137 | 1.368e-09 | 0 | 0 | 0 | 0 | 0 | 1 | -90 | 90 | -0.017077 | -0.0042791 | 0.017082 | 0.0042806
16 | 17 | 2.2149 | 0.85189 | 2.2353e-09 | 0 | 0 | 0 | 0 | 0 | 1 | -90 | 90 | -0.017082 | -0.0042806 | 0.017089 | 0.004283
17 | 19 | 0.53769 | 0.2068 | 5.4262e-10 | 0 | 0 | 0 | 0 | 0 | 1 | -90 | 90 | -0.022588 | -0.0056614 | 0.022591 | 0.0056625
19 | 22 | 1.7442 | 0.67086 | 1.7602e-09 | 0 | 0 | 0 | 0 | 0 | 1 | -90 | 90 | -0.022591 | -0.0056625 | 0.022601 | 0.005666
22 | 20 | 1.8252 | 0.70199 | 1.8419e-09 | 0 | 0 | 0 | 0 | 0 | 1 | -90 | 90 | -0.026848 | -0.0067304 | 0.026862 | 0.0067357