## bus_data
BUS_I | BUS_TYPE | Pd | Qd | Gs | Bs | area | Vm | Va | baseKV | zone | Vmax | Vmin
1 | 1 | 0.0029331 | 0.00073511 | 0 | 0 | 1 | 0.99506 | -0.03456 | 0.4 | 1 | 1.1 | 0.9
2 | 1 | 0.00058382 | 0.00014632 | 0 | 0 | 1 | 0.99526 | -0.033182 | 0.4 | 1 | 1.1 | 0.9
3 | 1 | 0.0034512 | 0.00086495 | 0 | 0 | 1 | 0.99495 | -0.035375 | 0.4 | 1 | 1.1 | 0.9
4 | 1 | 0.0020999 | 0.00052628 | 0 | 0 | 1 | 0.99538 | -0.032349 | 0.4 | 1 | 1.1 | 0.9
5 | 1 | 0 | 0 | 0 | 0 | 1 | 0.99544 | -0.031923 | 0.4 | 1 | 1.1 | 0.9
6 | 1 | 0 | 0 | 0 | 0 | 1 | 0.9944 | -0.039224 | 0.4 | 1 | 1.1 | 0.9
7 | 1 | 0 | 0 | 0 | 0 | 1 | 0.99613 | -0.027061 | 0.4 | 1 | 1.1 | 0.9
34 | 1 | 0.0024588 | 0.00061623 | 0 | 0 | 1 | 0.99375 | -0.043801 | 0.4 | 1 | 1.1 | 0.9
11 | 1 | 0 | 0 | 0 | 0 | 1 | 0.99558 | -0.030911 | 0.4 | 1 | 1.1 | 0.9
17 | 1 | 0.003302 | 0.00082755 | 0 | 0 | 1 | 0.99617 | -0.026781 | 0.4 | 1 | 1.1 | 0.9
8 | 1 | 0 | 0 | 0 | 0 | 1 | 0.98823 | -0.082581 | 0.4 | 1 | 1.1 | 0.9
45 | 1 | 0 | 0 | 0 | 0 | 1 | 0.9882 | -0.082791 | 0.4 | 1 | 1.1 | 0.9
52 | 1 | 0.0032053 | 0.00080332 | 0 | 0 | 1 | 0.98827 | -0.082276 | 0.4 | 1 | 1.1 | 0.9
37 | 1 | 0.0033091 | 0.00082934 | 0 | 0 | 1 | 0.98696 | -0.091552 | 0.4 | 1 | 1.1 | 0.9
44 | 1 | 0 | 0 | 0 | 0 | 1 | 0.98697 | -0.0915 | 0.4 | 1 | 1.1 | 0.9
35 | 1 | 0.0085961 | 0.0021544 | 0 | 0 | 1 | 0.99336 | -0.046567 | 0.4 | 1 | 1.1 | 0.9
13 | 1 | 0.0032395 | 0.00081188 | 0 | 0 | 1 | 0.99544 | -0.03189 | 0.4 | 1 | 1.1 | 0.9
9 | 1 | 0.0028844 | 0.00072289 | 0 | 0 | 1 | 0.99535 | -0.032562 | 0.4 | 1 | 1.1 | 0.9
18 | 1 | 0 | 0 | 0 | 0 | 1 | 0.99786 | -0.014931 | 0.4 | 1 | 1.1 | 0.9
60 | 1 | 0.0020361 | 0.00051029 | 0 | 0 | 1 | 0.98799 | -0.084305 | 0.4 | 1 | 1.1 | 0.9
19 | 3 | 0.0062529 | 0.0015671 | 0 | 0 | 1 | 1 | 0 | 0.4 | 1 | 1.1 | 0.9
48 | 1 | 0 | 0 | 0 | 0 | 1 | 0.98853 | -0.080432 | 0.4 | 1 | 1.1 | 0.9
10 | 1 | 0.0038266 | 0.00095904 | 0 | 0 | 1 | 0.99509 | -0.034418 | 0.4 | 1 | 1.1 | 0.9
12 | 1 | 0.0021037 | 0.00052724 | 0 | 0 | 1 | 0.99508 | -0.034449 | 0.4 | 1 | 1.1 | 0.9
14 | 1 | 0.003736 | 0.00093633 | 0 | 0 | 1 | 0.99501 | -0.034921 | 0.4 | 1 | 1.1 | 0.9
20 | 1 | 0.0012953 | 0.00032464 | 0 | 0 | 1 | 0.99542 | -0.032041 | 0.4 | 1 | 1.1 | 0.9
21 | 1 | 0.0055193 | 0.0013833 | 0 | 0 | 1 | 0.99525 | -0.033284 | 0.4 | 1 | 1.1 | 0.9
22 | 1 | 0.00174 | 0.00043609 | 0 | 0 | 1 | 0.99519 | -0.033649 | 0.4 | 1 | 1.1 | 0.9
31 | 1 | 0.0057057 | 0.00143 | 0 | 0 | 1 | 0.99862 | -0.0096375 | 0.4 | 1 | 1.1 | 0.9
29 | 1 | 0 | 0 | 0 | 0 | 1 | 0.99778 | -0.015453 | 0.4 | 1 | 1.1 | 0.9
23 | 1 | 0.011771 | 0.0029501 | 0 | 0 | 1 | 0.99607 | -0.027452 | 0.4 | 1 | 1.1 | 0.9
24 | 1 | 0.0029166 | 0.00073096 | 0 | 0 | 1 | 0.99607 | -0.027494 | 0.4 | 1 | 1.1 | 0.9
25 | 1 | 0 | 0 | 0 | 0 | 1 | 0.99646 | -0.024765 | 0.4 | 1 | 1.1 | 0.9
27 | 1 | 0.0027207 | 0.00068188 | 0 | 0 | 1 | 0.99682 | -0.022186 | 0.4 | 1 | 1.1 | 0.9
28 | 1 | 0.0052954 | 0.0013272 | 0 | 0 | 1 | 0.99636 | -0.025418 | 0.4 | 1 | 1.1 | 0.9
30 | 1 | 0.0031985 | 0.00080163 | 0 | 0 | 1 | 0.99719 | -0.019594 | 0.4 | 1 | 1.1 | 0.9
32 | 1 | 0.0040806 | 0.0010227 | 0 | 0 | 1 | 0.99519 | -0.033577 | 0.4 | 1 | 1.1 | 0.9
33 | 1 | 0.0043308 | 0.0010854 | 0 | 0 | 1 | 0.99417 | -0.040718 | 0.4 | 1 | 1.1 | 0.9
58 | 1 | 0.0031096 | 0.00077934 | 0 | 0 | 1 | 0.99376 | -0.043594 | 0.4 | 1 | 1.1 | 0.9
59 | 1 | 0 | 0 | 0 | 0 | 1 | 0.99275 | -0.050659 | 0.4 | 1 | 1.1 | 0.9
36 | 1 | 0.0015221 | 0.00038148 | 0 | 0 | 1 | 0.99329 | -0.047058 | 0.4 | 1 | 1.1 | 0.9
38 | 1 | 0.0015785 | 0.00039561 | 0 | 0 | 1 | 0.99316 | -0.047976 | 0.4 | 1 | 1.1 | 0.9
39 | 1 | 0 | 0 | 0 | 0 | 1 | 0.99304 | -0.048825 | 0.4 | 1 | 1.1 | 0.9
53 | 1 | 0.0080619 | 0.0020205 | 0 | 0 | 1 | 0.98704 | -0.091002 | 0.4 | 1 | 1.1 | 0.9
40 | 1 | 0.0044908 | 0.0011255 | 0 | 0 | 1 | 0.993 | -0.049092 | 0.4 | 1 | 1.1 | 0.9
41 | 1 | 0.0049463 | 0.0012397 | 0 | 0 | 1 | 0.98791 | -0.08484 | 0.4 | 1 | 1.1 | 0.9
42 | 1 | 0 | 0 | 0 | 0 | 1 | 0.98789 | -0.084984 | 0.4 | 1 | 1.1 | 0.9
43 | 1 | 0 | 0 | 0 | 0 | 1 | 0.98836 | -0.081668 | 0.4 | 1 | 1.1 | 0.9
46 | 1 | 0 | 0 | 0 | 0 | 1 | 0.98764 | -0.086735 | 0.4 | 1 | 1.1 | 0.9
54 | 1 | 0.0010111 | 0.0002534 | 0 | 0 | 1 | 0.98745 | -0.088138 | 0.4 | 1 | 1.1 | 0.9
47 | 1 | 0 | 0 | 0 | 0 | 1 | 0.98738 | -0.088595 | 0.4 | 1 | 1.1 | 0.9
49 | 1 | 0.0019118 | 0.00047915 | 0 | 0 | 1 | 0.98901 | -0.077062 | 0.4 | 1 | 1.1 | 0.9
50 | 1 | 0.0013788 | 0.00034557 | 0 | 0 | 1 | 0.98903 | -0.076892 | 0.4 | 1 | 1.1 | 0.9
51 | 1 | 0.003414 | 0.00085563 | 0 | 0 | 1 | 0.98977 | -0.071699 | 0.4 | 1 | 1.1 | 0.9
55 | 1 | 0.0023968 | 0.0006007 | 0 | 0 | 1 | 0.99106 | -0.062584 | 0.4 | 1 | 1.1 | 0.9
56 | 1 | 0.001071 | 0.00026843 | 0 | 0 | 1 | 0.9914 | -0.060152 | 0.4 | 1 | 1.1 | 0.9
57 | 1 | 0 | 0 | 0 | 0 | 1 | 0.99163 | -0.058595 | 0.4 | 1 | 1.1 | 0.9

## generator_data
GEN_BUS | PG | QG | QMAX | QMIN | VG | MBASE | GEN_STATUS | PMAX | PMIN
19 | 0.13831 | 0.034765 | 10 | -10 | 1 | 100 | 1 | 10 | 0

## branch_data
F_BUS | T_BUS | BR_R | BR_X | BR_B | RATE_A | RATE_B | RATE_C | TAP | SHIFT | BR_STATUS | ANGMIN | ANGMAX | P_in | Q_in | P_out | Q_out
1 | 2 | 2.7835 | 1.0706 | 2.809e-09 | 0 | 0 | 0 | 0 | 0 | 1 | -90 | 90 | -0.0063847 | -0.0015999 | 0.0063859 | 0.0016001
1 | 3 | 3.0432 | 1.1705 | 3.0711e-09 | 0 | 0 | 0 | 0 | 0 | 1 | -90 | 90 | 0.0034516 | 0.0008648 | -0.0034512 | -0.00086495
2 | 4 | 1.5413 | 0.59281 | 1.5554e-09 | 0 | 0 | 0 | 0 | 0 | 1 | -90 | 90 | -0.0069698 | -0.0017464 | 0.0069706 | 0.0017466
4 | 5 | 0.60577 | 0.23299 | 6.1133e-10 | 0 | 0 | 0 | 0 | 0 | 1 | -90 | 90 | -0.0090704 | -0.0022729 | 0.009071 | 0.002273
5 | 6 | 5.0462 | 1.9408 | 5.0925e-09 | 0 | 0 | 0 | 0 | 0 | 1 | -90 | 90 | 0.018685 | 0.0046865 | -0.018666 | -0.0046798
5 | 7 | 2.2642 | 0.87084 | 2.2849e-09 | 0 | 0 | 0 | 0 | 0 | 1 | -90 | 90 | -0.027756 | -0.0069595 | 0.027775 | 0.0069665
6 | 34 | 3.1577 | 1.2145 | 3.1867e-09 | 0 | 0 | 0 | 0 | 0 | 1 | -90 | 90 | 0.018666 | 0.0046798 | -0.018654 | -0.0046755
7 | 11 | 2.0418 | 0.7853 | 2.0605e-09 | 0 | 0 | 0 | 0 | 0 | 1 | -90 | 90 | 0.024367 | 0.0061083 | -0.024354 | -0.0061035
7 | 17 | 0.069613 | 0.026774 | 7.0252e-11 | 0 | 0 | 0 | 0 | 0 | 1 | -90 | 90 | -0.052141 | -0.013075 | 0.052143 | 0.013076
34 | 35 | 2.1965 | 0.84482 | 2.2167e-09 | 0 | 0 | 0 | 0 | 0 | 1 | -90 | 90 | 0.016196 | 0.0040593 | -0.016189 | -0.0040571
11 | 13 | 1.0721 | 0.41233 | 1.0819e-09 | 0 | 0 | 0 | 0 | 0 | 1 | -90 | 90 | 0.011797 | 0.0029564 | -0.011796 | -0.0029559
11 | 9 | 1.6983 | 0.6532 | 1.7139e-09 | 0 | 0 | 0 | 0 | 0 | 1 | -90 | 90 | 0.012556 | 0.0031471 | -0.012553 | -0.0031462
17 | 18 | 2.7699 | 1.0654 | 2.7953e-09 | 0 | 0 | 0 | 0 | 0 | 1 | -90 | 90 | -0.055445 | -0.013903 | 0.055537 | 0.013938
8 | 45 | 1.3026 | 0.501 | 1.3146e-09 | 0 | 0 | 0 | 0 | 0 | 1 | -90 | 90 | 0.0020366 | 0.00050942 | -0.0020365 | -0.00050952
8 | 52 | 1.9003 | 0.73088 | 1.9177e-09 | 0 | 0 | 0 | 0 | 0 | 1 | -90 | 90 | -0.0020366 | -0.00050942 | 0.0020366 | 0.00050926
45 | 60 | 9.4405 | 3.631 | 9.5272e-09 | 0 | 0 | 0 | 0 | 0 | 1 | -90 | 90 | 0.0020365 | 0.00050952 | -0.0020361 | -0.00051029
52 | 48 | 4.4675 | 1.7183 | 4.5084e-09 | 0 | 0 | 0 | 0 | 0 | 1 | -90 | 90 | -0.0052419 | -0.0013126 | 0.0052432 | 0.0013127
37 | 44 | 0.19717 | 0.075835 | 1.9898e-10 | 0 | 0 | 0 | 0 | 0 | 1 | -90 | 90 | -0.0033091 | -0.00082934 | 0.0033091 | 0.00082933
44 | 53 | 1.9122 | 0.73547 | 1.9298e-09 | 0 | 0 | 0 | 0 | 0 | 1 | -90 | 90 | -0.0033091 | -0.00082933 | 0.0033093 | 0.00082923
35 | 36 | 0.83176 | 0.31991 | 8.3939e-10 | 0 | 0 | 0 | 0 | 0 | 1 | -90 | 90 | 0.0075934 | 0.0019028 | -0.0075929 | -0.0019026
13 | 20 | 0.22757 | 0.087528 | 2.2966e-10 | 0 | 0 | 0 | 0 | 0 | 1 | -90 | 90 | 0.0085561 | 0.0021441 | -0.0085559 | -0.002144
9 | 10 | 2.4758 | 0.95225 | 2.4986e-09 | 0 | 0 | 0 | 0 | 0 | 1 | -90 | 90 | 0.0096691 | 0.0024233 | -0.0096666 | -0.0024226
18 | 19 | 3.5033 | 1.3474 | 3.5355e-09 | 0 | 0 | 0 | 0 | 0 | 1 | -90 | 90 | -0.055537 | -0.013938 | 0.055652 | 0.013982
19 | 31 | 1.6512 | 0.63509 | 1.6664e-09 | 0 | 0 | 0 | 0 | 0 | 1 | -90 | 90 | 0.07641 | 0.019216 | -0.076308 | -0.019177
48 | 49 | 1.8997 | 0.73065 | 1.9171e-09 | 0 | 0 | 0 | 0 | 0 | 1 | -90 | 90 | -0.022593 | -0.0056625 | 0.022603 | 0.0056663
48 | 43 | 0.90727 | 0.34895 | 9.156e-10 | 0 | 0 | 0 | 0 | 0 | 1 | -90 | 90 | 0.017349 | 0.0043498 | -0.017346 | -0.0043488
10 | 12 | 0.068017 | 0.02616 | 6.8641e-11 | 0 | 0 | 0 | 0 | 0 | 1 | -90 | 90 | 0.00584 | 0.0014635 | -0.00584 | -0.0014635
12 | 14 | 1.6307 | 0.6272 | 1.6457e-09 | 0 | 0 | 0 | 0 | 0 | 1 | -90 | 90 | 0.0037363 | 0.00093627 | -0.003736 | -0.00093633
20 | 21 | 2.2076 | 0.84909 | 2.2279e-09 | 0 | 0 | 0 | 0 | 0 | 1 | -90 | 90 | 0.0072606 | 0.0018194 | -0.0072594 | -0.0018191
21 | 22 | 2.7037 | 1.0399 | 2.7286e-09 | 0 | 0 | 0 | 0 | 0 | 1 | -90 | 90 | 0.0017401 | 0.00043585 | -0.00174 | -0.00043609
31 | 29 | 1.0751 | 0.41349 | 1.0849e-09 | 0 | 0 | 0 | 0 | 0 | 1 | -90 | 90 | 0.070602 | 0.017747 | -0.070545 | -0.017725
29 | 30 | 1.1296 | 0.43447 | 1.14e-09 | 0 | 0 | 0 | 0 | 0 | 1 | -90 | 90 | 0.047807 | 0.012022 | -0.047779 | -0.012012
29 | 27 | 3.8411 | 1.4773 | 3.8763e-09 | 0 | 0 | 0 | 0 | 0 | 1 | -90 | 90 | 0.022738 | 0.0057023 | -0.022717 | -0.0056945
23 | 24 | 0.18756 | 0.072137 | 1.8928e-10 | 0 | 0 | 0 | 0 | 0 | 1 | -90 | 90 | 0.0029166 | 0.00073095 | -0.0029166 | -0.00073096
23 | 25 | 2.3644 | 0.90939 | 2.3861e-09 | 0 | 0 | 0 | 0 | 0 | 1 | -90 | 90 | -0.014688 | -0.003681 | 0.014693 | 0.0036829
25 | 27 | 1.6695 | 0.64211 | 1.6848e-09 | 0 | 0 | 0 | 0 | 0 | 1 | -90 | 90 | -0.019989 | -0.0050101 | 0.019996 | 0.0050127
25 | 28 | 1.5946 | 0.61329 | 1.6092e-09 | 0 | 0 | 0 | 0 | 0 | 1 | -90 | 90 | 0.0052959 | 0.0013272 | -0.0052954 | -0.0013272
30 | 32 | 4.0802 | 1.5693 | 4.1176e-09 | 0 | 0 | 0 | 0 | 0 | 1 | -90 | 90 | 0.044581 | 0.01121 | -0.044494 | -0.011177
32 | 33 | 2.2884 | 0.88014 | 2.3094e-09 | 0 | 0 | 0 | 0 | 0 | 1 | -90 | 90 | 0.040413 | 0.010155 | -0.040373 | -0.010139
33 | 58 | 1.0314 | 0.3967 | 1.0409e-09 | 0 | 0 | 0 | 0 | 0 | 1 | -90 | 90 | 0.036042 | 0.0090541 | -0.036028 | -0.0090486
58 | 59 | 2.7701 | 1.0654 | 2.7956e-09 | 0 | 0 | 0 | 0 | 0 | 1 | -90 | 90 | 0.032918 | 0.0082693 | -0.032886 | -0.0082571
59 | 57 | 3.1049 | 1.1942 | 3.1334e-09 | 0 | 0 | 0 | 0 | 0 | 1 | -90 | 90 | 0.032886 | 0.0082571 | -0.03285 | -0.0082435
36 | 38 | 1.9426 | 0.74714 | 1.9604e-09 | 0 | 0 | 0 | 0 | 0 | 1 | -90 | 90 | 0.0060708 | 0.0015212 | -0.00607 | -0.0015211
38 | 39 | 2.4266 | 0.9333 | 2.4488e-09 | 0 | 0 | 0 | 0 | 0 | 1 | -90 | 90 | 0.0044915 | 0.0011255 | -0.004491 | -0.0011255
39 | 40 | 0.76408 | 0.29388 | 7.7109e-10 | 0 | 0 | 0 | 0 | 0 | 1 | -90 | 90 | 0.004491 | 0.0011255 | -0.0044908 | -0.0011255
53 | 47 | 2.6862 | 1.0332 | 2.7108e-09 | 0 | 0 | 0 | 0 | 0 | 1 | -90 | 90 | -0.011371 | -0.0028497 | 0.011375 | 0.0028509
41 | 42 | 0.14824 | 0.057016 | 1.496e-10 | 0 | 0 | 0 | 0 | 0 | 1 | -90 | 90 | 0.012392 | 0.0031064 | -0.012392 | -0.0031063
41 | 43 | 2.3271 | 0.89504 | 2.3485e-09 | 0 | 0 | 0 | 0 | 0 | 1 | -90 | 90 | -0.017339 | -0.0043461 | 0.017346 | 0.0043488
42 | 46 | 1.7956 | 0.6906 | 1.812e-09 | 0 | 0 | 0 | 0 | 0 | 1 | -90 | 90 | 0.012392 | 0.0031063 | -0.012389 | -0.0031053
46 | 54 | 1.4396 | 0.55371 | 1.4528e-09 | 0 | 0 | 0 | 0 | 0 | 1 | -90 | 90 | 0.012389 | 0.0031053 | -0.012387 | -0.0031046
54 | 47 | 0.51 | 0.19616 | 5.1468e-10 | 0 | 0 | 0 | 0 | 0 | 1 | -90 | 90 | 0.011376 | 0.0028512 | -0.011375 | -0.0028509
49 | 50 | 0.088508 | 0.034041 | 8.932e-11 | 0 | 0 | 0 | 0 | 0 | 1 | -90 | 90 | -0.024515 | -0.0061455 | 0.024516 | 0.0061457
50 | 51 | 2.5582 | 0.98394 | 2.5817e-09 | 0 | 0 | 0 | 0 | 0 | 1 | -90 | 90 | -0.025894 | -0.0064913 | 0.025913 | 0.0064982
51 | 55 | 3.9745 | 1.5287 | 4.011e-09 | 0 | 0 | 0 | 0 | 0 | 1 | -90 | 90 | -0.029327 | -0.0073538 | 0.029364 | 0.0073677
55 | 56 | 0.98204 | 0.37771 | 9.9105e-10 | 0 | 0 | 0 | 0 | 0 | 1 | -90 | 90 | -0.031761 | -0.0079684 | 0.031772 | 0.0079724
56 | 57 | 0.60852 | 0.23405 | 6.1411e-10 | 0 | 0 | 0 | 0 | 0 | 1 | -90 | 90 | -0.032843 | -0.0082408 | 0.03285 | 0.0082435