## bus_data
BUS_I | BUS_TYPE | Pd | Qd | Gs | Bs | area | Vm | Va | baseKV | zone | Vmax | Vmin
1 | 1 | 0.024588 | 0.0061622 | 0 | 0 | 1 | 0.99313 | -0.047819 | 0.4 | 1 | 1.1 | 0.9
3 | 1 | 0 | 0 | 0 | 0 | 1 | 0.99401 | -0.041582 | 0.4 | 1 | 1.1 | 0.9
8 | 1 | 0 | 0 | 0 | 0 | 1 | 0.99561 | -0.030377 | 0.4 | 1 | 1.1 | 0.9
4 | 1 | 0 | 0 | 0 | 0 | 1 | 0.99262 | -0.051033 | 0.4 | 1 | 1.1 | 0.9
15 | 1 | 0.0088842 | 0.0022266 | 0 | 0 | 1 | 0.99036 | -0.066724 | 0.4 | 1 | 1.1 | 0.9
5 | 1 | 0 | 0 | 0 | 0 | 1 | 0.99477 | -0.036277 | 0.4 | 1 | 1.1 | 0.9
16 | 1 | 0.019534 | 0.0048957 | 0 | 0 | 1 | 0.99383 | -0.042894 | 0.4 | 1 | 1.1 | 0.9
6 | 1 | 0 | 0 | 0 | 0 | 1 | 0.97979 | -0.14079 | 0.4 | 1 | 1.1 | 0.9
10 | 1 | 0 | 0 | 0 | 0 | 1 | 0.97667 | -0.16301 | 0.4 | 1 | 1.1 | 0.9
14 | 3 | 0.039835 | 0.0099837 | 0 | 0 | 1 | 1 | 0 | 0.4 | 1 | 1.1 | 0.9
9 | 1 | 0.01618 | 0.0040552 | 0 | 0 | 1 | 0.9718 | -0.19789 | 0.4 | 1 | 1.1 | 0.9
12 | 1 | 0.01735 | 0.0043483 | 0 | 0 | 1 | 0.97079 | -0.20517 | 0.4 | 1 | 1.1 | 0.9
11 | 1 | 0 | 0 | 0 | 0 | 1 | 0.97121 | -0.20215 | 0.4 | 1 | 1.1 | 0.9
13 | 1 | 0.0099037 | 0.0024821 | 0 | 0 | 1 | 0.97101 | -0.20361 | 0.4 | 1 | 1.1 | 0.9

## generator_data
GEN_BUS | PG | QG | QMAX | QMIN | VG | MBASE | GEN_STATUS | PMAX | PMIN
14 | 0.13789 | 0.034767 | 10 | -10 | 1 | 100 | 1 | 10 | 0

## branch_data
F_BUS | T_BUS | BR_R | BR_X | BR_B | RATE_A | RATE_B | RATE_C | TAP | SHIFT | BR_STATUS | ANGMIN | ANGMAX | P_in | Q_in | P_out | Q_out
1 | 3 | 3.2615 | 1.2544 | 3.2914e-09 | 0 | 0 | 0 | 0 | 0 | 1 | -90 | 90 | -0.024588 | -0.0061622 | 0.024609 | 0.0061701
3 | 8 | 5.8737 | 2.2591 | 5.9276e-09 | 0 | 0 | 0 | 0 | 0 | 1 | -90 | 90 | -0.024609 | -0.0061701 | 0.024647 | 0.0061842
8 | 14 | 4.0825 | 1.5702 | 4.12e-09 | 0 | 0 | 0 | 0 | 0 | 1 | -90 | 90 | -0.097636 | -0.024623 | 0.098053 | 0.024783
8 | 4 | 5.079 | 1.9535 | 5.1256e-09 | 0 | 0 | 0 | 0 | 0 | 1 | -90 | 90 | 0.05342 | 0.013531 | -0.053265 | -0.013472
8 | 5 | 3.8956 | 1.4983 | 3.9313e-09 | 0 | 0 | 0 | 0 | 0 | 1 | -90 | 90 | 0.019568 | 0.004908 | -0.019552 | -0.0049022
4 | 15 | 3.8378 | 1.4761 | 3.873e-09 | 0 | 0 | 0 | 0 | 0 | 1 | -90 | 90 | 0.053265 | 0.013472 | -0.053147 | -0.013427
15 | 6 | 21.5426 | 8.2856 | 2.174e-08 | 0 | 0 | 0 | 0 | 0 | 1 | -90 | 90 | 0.044263 | 0.0112 | -0.043805 | -0.011026
5 | 16 | 4.3622 | 1.6778 | 4.4022e-09 | 0 | 0 | 0 | 0 | 0 | 1 | -90 | 90 | 0.019552 | 0.0049022 | -0.019534 | -0.0048957
6 | 10 | 6.3757 | 2.4522 | 6.4342e-09 | 0 | 0 | 0 | 0 | 0 | 1 | -90 | 90 | 0.043805 | 0.011026 | -0.04367 | -0.010975
10 | 9 | 9.9246 | 3.8171 | 1.0016e-08 | 0 | 0 | 0 | 0 | 0 | 1 | -90 | 90 | 0.043669 | 0.010975 | -0.043459 | -0.010895
9 | 11 | 1.9222 | 0.7393 | 1.9398e-09 | 0 | 0 | 0 | 0 | 0 | 1 | -90 | 90 | 0.027278 | 0.0068397 | -0.027262 | -0.0068337
12 | 11 | 2.1371 | 0.82194 | 2.1567e-09 | 0 | 0 | 0 | 0 | 0 | 1 | -90 | 90 | -0.01735 | -0.0043484 | 0.017357 | 0.004351
11 | 13 | 1.808 | 0.6954 | 1.8246e-09 | 0 | 0 | 0 | 0 | 0 | 1 | -90 | 90 | 0.0099054 | 0.0024827 | -0.0099034 | -0.0024821