## bus_data
BUS_I | BUS_TYPE | Pd | Qd | Gs | Bs | area | Vm | Va | baseKV | zone | Vmax | Vmin
1 | 1 | 0.040422 | 0.010131 | 0 | 0 | 1 | 0.99255 | -0.052169 | 0.4 | 1 | 1.1 | 0.9
2 | 1 | 0 | 0 | 0 | 0 | 1 | 0.99531 | -0.032746 | 0.4 | 1 | 1.1 | 0.9
5 | 3 | 0 | 0 | 0 | 0 | 1 | 1 | 0 | 0.4 | 1 | 1.1 | 0.9
4 | 1 | 0 | 0 | 0 | 0 | 1 | 0.99498 | -0.03474 | 0.4 | 1 | 1.1 | 0.9
11 | 1 | 0 | 0 | 0 | 0 | 1 | 0.99002 | -0.069322 | 0.4 | 1 | 1.1 | 0.9
37 | 1 | 0.0017016 | 0.00042646 | 0 | 0 | 1 | 0.99401 | -0.041486 | 0.4 | 1 | 1.1 | 0.9
14 | 1 | 0.00087697 | 0.00021979 | 0 | 0 | 1 | 0.99995 | -0.00036531 | 0.4 | 1 | 1.1 | 0.9
7 | 1 | 0 | 0 | 0 | 0 | 1 | 0.98845 | -0.080492 | 0.4 | 1 | 1.1 | 0.9
8 | 1 | 0 | 0 | 0 | 0 | 1 | 0.98948 | -0.073289 | 0.4 | 1 | 1.1 | 0.9
33 | 1 | 0.036695 | 0.0091965 | 0 | 0 | 1 | 0.98684 | -0.091902 | 0.4 | 1 | 1.1 | 0.9
38 | 1 | 0.0022784 | 0.00057102 | 0 | 0 | 1 | 0.99245 | -0.05244 | 0.4 | 1 | 1.1 | 0.9
22 | 1 | 0 | 0 | 0 | 0 | 1 | 0.9884 | -0.080674 | 0.4 | 1 | 1.1 | 0.9
40 | 1 | 0.00041847 | 0.00010488 | 0 | 0 | 1 | 0.98999 | -0.069505 | 0.4 | 1 | 1.1 | 0.9
34 | 1 | 0.0036772 | 0.00092159 | 0 | 0 | 1 | 0.98587 | -0.098781 | 0.4 | 1 | 1.1 | 0.9
21 | 1 | 0 | 0 | 0 | 0 | 1 | 0.98658 | -0.0936 | 0.4 | 1 | 1.1 | 0.9
41 | 1 | 0.0041694 | 0.001045 | 0 | 0 | 1 | 0.98602 | -0.097603 | 0.4 | 1 | 1.1 | 0.9
42 | 1 | 0.0078574 | 0.0019692 | 0 | 0 | 1 | 0.986 | -0.097735 | 0.4 | 1 | 1.1 | 0.9
28 | 1 | 0.011312 | 0.0028352 | 0 | 0 | 1 | 0.98273 | -0.12111 | 0.4 | 1 | 1.1 | 0.9
29 | 1 | 0.0051058 | 0.0012796 | 0 | 0 | 1 | 0.98281 | -0.12055 | 0.4 | 1 | 1.1 | 0.9
20 | 1 | 0 | 0 | 0 | 0 | 1 | 0.97935 | -0.1448 | 0.4 | 1 | 1.1 | 0.9
23 | 1 | 0 | 0 | 0 | 0 | 1 | 0.97952 | -0.14358 | 0.4 | 1 | 1.1 | 0.9
18 | 1 | 0.014729 | 0.0036915 | 0 | 0 | 1 | 0.97914 | -0.14632 | 0.4 | 1 | 1.1 | 0.9
27 | 1 | 0.0034445 | 0.00086328 | 0 | 0 | 1 | 0.9862 | -0.096166 | 0.4 | 1 | 1.1 | 0.9
39 | 1 | 0.00034805 | 8.723e-05 | 0 | 0 | 1 | 0.98999 | -0.069511 | 0.4 | 1 | 1.1 | 0.9
15 | 1 | 0.028054 | 0.0070311 | 0 | 0 | 1 | 0.97851 | -0.15086 | 0.4 | 1 | 1.1 | 0.9
16 | 1 | 0 | 0 | 0 | 0 | 1 | 0.97892 | -0.14793 | 0.4 | 1 | 1.1 | 0.9
17 | 1 | 0.0076166 | 0.0019089 | 0 | 0 | 1 | 0.97912 | -0.14644 | 0.4 | 1 | 1.1 | 0.9
24 | 1 | 0.016129 | 0.0040423 | 0 | 0 | 1 | 0.98041 | -0.13727 | 0.4 | 1 | 1.1 | 0.9
26 | 1 | 0.0078056 | 0.0019563 | 0 | 0 | 1 | 0.9839 | -0.11244 | 0.4 | 1 | 1.1 | 0.9
25 | 1 | 0.0035459 | 0.00088869 | 0 | 0 | 1 | 0.9833 | -0.11671 | 0.4 | 1 | 1.1 | 0.9
30 | 1 | 0.013287 | 0.0033301 | 0 | 0 | 1 | 0.98289 | -0.11996 | 0.4 | 1 | 1.1 | 0.9
31 | 1 | 0.016192 | 0.0040581 | 0 | 0 | 1 | 0.98355 | -0.11526 | 0.4 | 1 | 1.1 | 0.9
32 | 1 | 0 | 0 | 0 | 0 | 1 | 0.98468 | -0.10724 | 0.4 | 1 | 1.1 | 0.9
35 | 1 | 0.0051004 | 0.0012783 | 0 | 0 | 1 | 0.98583 | -0.099036 | 0.4 | 1 | 1.1 | 0.9
36 | 1 | 0.0068934 | 0.0017276 | 0 | 0 | 1 | 0.98466 | -0.10739 | 0.4 | 1 | 1.1 | 0.9

## generator_data
GEN_BUS | PG | QG | QMAX | QMIN | VG | MBASE | GEN_STATUS | PMAX | PMIN
5 | 0.24122 | 0.060924 | 10 | -10 | 1 | 100 | 1 | 10 | 0

## branch_data
F_BUS | T_BUS | BR_R | BR_X | BR_B | RATE_A | RATE_B | RATE_C | TAP | SHIFT | BR_STATUS | ANGMIN | ANGMAX | P_in | Q_in | P_out | Q_out
1 | 2 | 6.1826 | 2.3779 | 6.2394e-09 | 0 | 0 | 0 | 0 | 0 | 1 | -90 | 90 | -0.040422 | -0.010131 | 0.040531 | 0.010172
2 | 5 | 10.5005 | 4.0386 | 1.0597e-08 | 0 | 0 | 0 | 0 | 0 | 1 | -90 | 90 | -0.040531 | -0.010172 | 0.040716 | 0.010242
5 | 14 | 5.4131 | 2.0819 | 5.4627e-09 | 0 | 0 | 0 | 0 | 0 | 1 | -90 | 90 | 0.00087702 | 0.00021926 | -0.00087697 | -0.00021979
5 | 4 | 2.2924 | 0.88169 | 4.6269e-09 | 0 | 0 | 0 | 0 | 0 | 1 | -90 | 90 | 0.19963 | 0.050462 | -0.19865 | -0.050089
4 | 11 | 4.713 | 1.8127 | 4.7562e-09 | 0 | 0 | 0 | 0 | 0 | 1 | -90 | 90 | 0.095424 | 0.024086 | -0.094963 | -0.023909
4 | 37 | 0.8498 | 0.32685 | 8.576e-10 | 0 | 0 | 0 | 0 | 0 | 1 | -90 | 90 | 0.10323 | 0.026003 | -0.10313 | -0.025966
11 | 22 | 1.5495 | 0.59597 | 1.5637e-09 | 0 | 0 | 0 | 0 | 0 | 1 | -90 | 90 | 0.094196 | 0.023717 | -0.094047 | -0.02366
11 | 40 | 3.0433 | 1.1705 | 3.0712e-09 | 0 | 0 | 0 | 0 | 0 | 1 | -90 | 90 | 0.00076653 | 0.00019179 | -0.00076652 | -0.00019209
37 | 38 | 1.3999 | 0.53844 | 1.4128e-09 | 0 | 0 | 0 | 0 | 0 | 1 | -90 | 90 | 0.10143 | 0.025539 | -0.10128 | -0.02548
7 | 8 | 0.93379 | 0.35915 | 9.4236e-10 | 0 | 0 | 0 | 0 | 0 | 1 | -90 | 90 | -0.098613 | -0.024761 | 0.098711 | 0.024799
7 | 33 | 1.4753 | 0.56744 | 1.4889e-09 | 0 | 0 | 0 | 0 | 0 | 1 | -90 | 90 | 0.098613 | 0.024761 | -0.098457 | -0.024701
8 | 38 | 2.7137 | 1.0437 | 2.7386e-09 | 0 | 0 | 0 | 0 | 0 | 1 | -90 | 90 | -0.098712 | -0.024798 | 0.098999 | 0.024909
33 | 34 | 1.4158 | 0.54452 | 1.4287e-09 | 0 | 0 | 0 | 0 | 0 | 1 | -90 | 90 | 0.061762 | 0.015504 | -0.061703 | -0.015482
22 | 27 | 2.4183 | 0.93013 | 2.4405e-09 | 0 | 0 | 0 | 0 | 0 | 1 | -90 | 90 | 0.081992 | 0.020637 | -0.081815 | -0.020569
22 | 21 | 13.6423 | 5.247 | 1.3767e-08 | 0 | 0 | 0 | 0 | 0 | 1 | -90 | 90 | 0.012055 | 0.0030233 | -0.012034 | -0.0030164
40 | 39 | 0.19428 | 0.074722 | 1.9606e-10 | 0 | 0 | 0 | 0 | 0 | 1 | -90 | 90 | 0.00034805 | 8.7211e-05 | -0.00034805 | -8.723e-05
34 | 35 | 0.055676 | 0.021414 | 5.6187e-11 | 0 | 0 | 0 | 0 | 0 | 1 | -90 | 90 | 0.058026 | 0.01456 | -0.058024 | -0.014559
21 | 41 | 4.2168 | 1.6219 | 4.2555e-09 | 0 | 0 | 0 | 0 | 0 | 1 | -90 | 90 | 0.012034 | 0.0030164 | -0.012027 | -0.0030142
41 | 42 | 0.21213 | 0.08159 | 2.1408e-10 | 0 | 0 | 0 | 0 | 0 | 1 | -90 | 90 | 0.0078575 | 0.0019693 | -0.0078573 | -0.0019692
28 | 29 | 0.63202 | 0.24309 | 6.3782e-10 | 0 | 0 | 0 | 0 | 0 | 1 | -90 | 90 | -0.011312 | -0.0028352 | 0.011313 | 0.0028355
29 | 30 | 0.44791 | 0.17227 | 4.5202e-10 | 0 | 0 | 0 | 0 | 0 | 1 | -90 | 90 | -0.016419 | -0.0041151 | 0.01642 | 0.0041156
20 | 23 | 1.0387 | 0.3995 | 1.0482e-09 | 0 | 0 | 0 | 0 | 0 | 1 | -90 | 90 | -0.014732 | -0.0036925 | 0.014735 | 0.0036934
20 | 18 | 1.2858 | 0.49453 | 1.2976e-09 | 0 | 0 | 0 | 0 | 0 | 1 | -90 | 90 | 0.014732 | 0.0036925 | -0.014729 | -0.0036915
23 | 24 | 1.5665 | 0.60249 | 1.5808e-09 | 0 | 0 | 0 | 0 | 0 | 1 | -90 | 90 | -0.050437 | -0.012645 | 0.050481 | 0.012662
23 | 17 | 1.0006 | 0.38486 | 1.0098e-09 | 0 | 0 | 0 | 0 | 0 | 1 | -90 | 90 | 0.035702 | 0.0089518 | -0.035688 | -0.0089464
27 | 26 | 2.6404 | 1.0156 | 2.6647e-09 | 0 | 0 | 0 | 0 | 0 | 1 | -90 | 90 | 0.07837 | 0.019706 | -0.078193 | -0.019638
15 | 16 | 1.3038 | 0.50146 | 1.3157e-09 | 0 | 0 | 0 | 0 | 0 | 1 | -90 | 90 | -0.028054 | -0.0070311 | 0.028066 | 0.0070354
16 | 17 | 0.66474 | 0.25567 | 6.7084e-10 | 0 | 0 | 0 | 0 | 0 | 1 | -90 | 90 | -0.028066 | -0.0070354 | 0.028071 | 0.0070375
24 | 25 | 3.8789 | 1.4919 | 3.9145e-09 | 0 | 0 | 0 | 0 | 0 | 1 | -90 | 90 | -0.066609 | -0.016704 | 0.0668 | 0.016777
26 | 25 | 0.76913 | 0.29582 | 7.7619e-10 | 0 | 0 | 0 | 0 | 0 | 1 | -90 | 90 | 0.070387 | 0.017682 | -0.070346 | -0.017666
30 | 31 | 1.9911 | 0.76581 | 2.0094e-09 | 0 | 0 | 0 | 0 | 0 | 1 | -90 | 90 | -0.029708 | -0.0074457 | 0.029727 | 0.0074529
31 | 32 | 2.2052 | 0.84814 | 2.2254e-09 | 0 | 0 | 0 | 0 | 0 | 1 | -90 | 90 | -0.045919 | -0.011511 | 0.04597 | 0.01153
32 | 35 | 1.965 | 0.75578 | 1.9831e-09 | 0 | 0 | 0 | 0 | 0 | 1 | -90 | 90 | -0.052863 | -0.013258 | 0.052923 | 0.013281
32 | 36 | 0.27002 | 0.10385 | 2.7249e-10 | 0 | 0 | 0 | 0 | 0 | 1 | -90 | 90 | 0.0068935 | 0.0017277 | -0.0068933 | -0.0017276