## bus_data
BUS_I | BUS_TYPE | Pd | Qd | Gs | Bs | area | Vm | Va | baseKV | zone | Vmax | Vmin
1 | 1 | 0.014785 | 0.0037055 | 0 | 0 | 1 | 0.98495 | -0.1057 | 0.4 | 1 | 1.1 | 0.9
2 | 1 | 0.0024337 | 0.00060995 | 0 | 0 | 1 | 0.98599 | -0.098312 | 0.4 | 1 | 1.1 | 0.9
3 | 1 | 0.00044113 | 0.00011056 | 0 | 0 | 1 | 0.9861 | -0.097558 | 0.4 | 1 | 1.1 | 0.9
8 | 1 | 0 | 0 | 0 | 0 | 1 | 0.99 | -0.06992 | 0.4 | 1 | 1.1 | 0.9
6 | 1 | 0 | 0 | 0 | 0 | 1 | 0.99288 | -0.049698 | 0.4 | 1 | 1.1 | 0.9
4 | 1 | 0.010133 | 0.0025396 | 0 | 0 | 1 | 0.9951 | -0.034165 | 0.4 | 1 | 1.1 | 0.9
5 | 1 | 0.0086479 | 0.0021674 | 0 | 0 | 1 | 0.99589 | -0.02863 | 0.4 | 1 | 1.1 | 0.9
7 | 3 | 0.0058444 | 0.0014648 | 0 | 0 | 1 | 1 | 0 | 0.4 | 1 | 1.1 | 0.9
9 | 1 | 0.058417 | 0.014641 | 0 | 0 | 1 | 0.99999 | -8.9121e-05 | 0.4 | 1 | 1.1 | 0.9
10 | 1 | 0.0022078 | 0.00055332 | 0 | 0 | 1 | 0.99903 | -0.0068107 | 0.4 | 1 | 1.1 | 0.9
11 | 1 | 0.0070641 | 0.0017704 | 0 | 0 | 1 | 0.999 | -0.0069829 | 0.4 | 1 | 1.1 | 0.9
12 | 1 | 0.0061658 | 0.0015453 | 0 | 0 | 1 | 0.99862 | -0.0096431 | 0.4 | 1 | 1.1 | 0.9
13 | 1 | 0 | 0 | 0 | 0 | 1 | 0.99762 | -0.01668 | 0.4 | 1 | 1.1 | 0.9
14 | 1 | 0 | 0 | 0 | 0 | 1 | 0.99651 | -0.024434 | 0.4 | 1 | 1.1 | 0.9
15 | 1 | 0.0039214 | 0.0009828 | 0 | 0 | 1 | 0.99465 | -0.037547 | 0.4 | 1 | 1.1 | 0.9
18 | 1 | 0.0012801 | 0.00032083 | 0 | 0 | 1 | 0.99412 | -0.041297 | 0.4 | 1 | 1.1 | 0.9
21 | 1 | 0 | 0 | 0 | 0 | 1 | 0.99416 | -0.040979 | 0.4 | 1 | 1.1 | 0.9
16 | 1 | 0.0018265 | 0.00045777 | 0 | 0 | 1 | 0.99458 | -0.038041 | 0.4 | 1 | 1.1 | 0.9
17 | 1 | 0.002249 | 0.00056365 | 0 | 0 | 1 | 0.99434 | -0.039725 | 0.4 | 1 | 1.1 | 0.9
19 | 1 | 0.0020102 | 0.00050382 | 0 | 0 | 1 | 0.99427 | -0.040254 | 0.4 | 1 | 1.1 | 0.9
20 | 1 | 0 | 0 | 0 | 0 | 1 | 0.99424 | -0.040465 | 0.4 | 1 | 1.1 | 0.9

## generator_data
GEN_BUS | PG | QG | QMAX | QMIN | VG | MBASE | GEN_STATUS | PMAX | PMIN
7 | 0.12785 | 0.032086 | 10 | -10 | 1 | 100 | 1 | 10 | 0

## branch_data
F_BUS | T_BUS | BR_R | BR_X | BR_B | RATE_A | RATE_B | RATE_C | TAP | SHIFT | BR_STATUS | ANGMIN | ANGMAX | P_in | Q_in | P_out | Q_out
1 | 2 | 6.3227 | 2.4318 | 6.3807e-09 | 0 | 0 | 0 | 0 | 0 | 1 | -90 | 90 | -0.014785 | -0.0037055 | 0.0148 | 0.0037107
2 | 3 | 0.55425 | 0.21317 | 5.5933e-10 | 0 | 0 | 0 | 0 | 0 | 1 | -90 | 90 | -0.017234 | -0.0043206 | 0.017236 | 0.0043212
3 | 8 | 19.8878 | 7.6492 | 2.007e-08 | 0 | 0 | 0 | 0 | 0 | 1 | -90 | 90 | -0.017677 | -0.0044318 | 0.017745 | 0.004456
8 | 6 | 14.6403 | 5.6309 | 1.4775e-08 | 0 | 0 | 0 | 0 | 0 | 1 | -90 | 90 | -0.017745 | -0.0044559 | 0.017795 | 0.0044737
6 | 4 | 11.2974 | 4.3452 | 1.1401e-08 | 0 | 0 | 0 | 0 | 0 | 1 | -90 | 90 | -0.017795 | -0.0044737 | 0.017833 | 0.0044874
4 | 5 | 2.567 | 0.9873 | 2.5905e-09 | 0 | 0 | 0 | 0 | 0 | 1 | -90 | 90 | -0.027966 | -0.0070271 | 0.027988 | 0.0070351
5 | 7 | 10.1793 | 3.9151 | 1.0273e-08 | 0 | 0 | 0 | 0 | 0 | 1 | -90 | 90 | -0.036636 | -0.0092025 | 0.036782 | 0.0092578
7 | 9 | 0.013628 | 0.0052414 | 1.3753e-11 | 0 | 0 | 0 | 0 | 0 | 1 | -90 | 90 | 0.085221 | 0.021364 | -0.08522 | -0.021363
9 | 10 | 3.268 | 1.2569 | 3.298e-09 | 0 | 0 | 0 | 0 | 0 | 1 | -90 | 90 | 0.026803 | 0.0067224 | -0.026778 | -0.0067131
10 | 11 | 0.091145 | 0.035056 | 9.1982e-11 | 0 | 0 | 0 | 0 | 0 | 1 | -90 | 90 | 0.02457 | 0.0061598 | -0.02457 | -0.0061596
11 | 12 | 1.9765 | 0.76018 | 1.9946e-09 | 0 | 0 | 0 | 0 | 0 | 1 | -90 | 90 | 0.017505 | 0.0043892 | -0.017499 | -0.0043869
12 | 13 | 8.0655 | 3.1021 | 8.1395e-09 | 0 | 0 | 0 | 0 | 0 | 1 | -90 | 90 | 0.011333 | 0.0028416 | -0.011322 | -0.0028382
13 | 14 | 8.8751 | 3.4135 | 8.9566e-09 | 0 | 0 | 0 | 0 | 0 | 1 | -90 | 90 | 0.011322 | 0.0028382 | -0.01131 | -0.0028344
14 | 15 | 14.9741 | 5.7593 | 1.5111e-08 | 0 | 0 | 0 | 0 | 0 | 1 | -90 | 90 | 0.01131 | 0.0028344 | -0.01129 | -0.002828
15 | 16 | 0.86262 | 0.33178 | 8.7054e-10 | 0 | 0 | 0 | 0 | 0 | 1 | -90 | 90 | 0.0073681 | 0.0018452 | -0.0073676 | -0.0018451
18 | 21 | 3.1931 | 1.2281 | 3.2224e-09 | 0 | 0 | 0 | 0 | 0 | 1 | -90 | 90 | -0.0012801 | -0.00032083 | 0.0012802 | 0.00032053
21 | 20 | 5.1531 | 1.982 | 5.2004e-09 | 0 | 0 | 0 | 0 | 0 | 1 | -90 | 90 | -0.0012802 | -0.00032053 | 0.0012803 | 0.00032005
16 | 17 | 3.9098 | 1.5038 | 3.9457e-09 | 0 | 0 | 0 | 0 | 0 | 1 | -90 | 90 | 0.0055411 | 0.0013873 | -0.0055398 | -0.0013872
17 | 19 | 2.0637 | 0.79373 | 2.0826e-09 | 0 | 0 | 0 | 0 | 0 | 1 | -90 | 90 | 0.0032908 | 0.00082356 | -0.0032906 | -0.00082367
19 | 20 | 2.1089 | 0.8111 | 2.1282e-09 | 0 | 0 | 0 | 0 | 0 | 1 | -90 | 90 | 0.0012803 | 0.00031986 | -0.0012803 | -0.00032005