## bus_data
BUS_I | BUS_TYPE | Pd | Qd | Gs | Bs | area | Vm | Va | baseKV | zone | Vmax | Vmin
1 | 3 | 0.019009 | 0.0047641 | 0 | 0 | 1 | 1 | 0 | 0.4 | 1 | 1.1 | 0.9
2 | 1 | 0.023805 | 0.005966 | 0 | 0 | 1 | 0.99945 | -0.0038296 | 0.4 | 1 | 1.1 | 0.9
3 | 1 | 0 | 0 | 0 | 0 | 1 | 0.99853 | -0.010235 | 0.4 | 1 | 1.1 | 0.9
4 | 1 | 0.0055518 | 0.0013914 | 0 | 0 | 1 | 0.99917 | -0.0057856 | 0.4 | 1 | 1.1 | 0.9
6 | 1 | 0 | 0 | 0 | 0 | 1 | 0.9973 | -0.018857 | 0.4 | 1 | 1.1 | 0.9
5 | 1 | 0 | 0 | 0 | 0 | 1 | 0.99492 | -0.035534 | 0.4 | 1 | 1.1 | 0.9
16 | 1 | 0.0013602 | 0.00034091 | 0 | 0 | 1 | 0.99381 | -0.043344 | 0.4 | 1 | 1.1 | 0.9
7 | 1 | 0 | 0 | 0 | 0 | 1 | 0.99527 | -0.033079 | 0.4 | 1 | 1.1 | 0.9
21 | 1 | 0.0050207 | 0.0012583 | 0 | 0 | 1 | 0.99485 | -0.03602 | 0.4 | 1 | 1.1 | 0.9
20 | 1 | 0.0070635 | 0.0017703 | 0 | 0 | 1 | 0.99623 | -0.026367 | 0.4 | 1 | 1.1 | 0.9
19 | 1 | 0.022403 | 0.0056148 | 0 | 0 | 1 | 0.99674 | -0.022779 | 0.4 | 1 | 1.1 | 0.9
14 | 1 | 0 | 0 | 0 | 0 | 1 | 0.99338 | -0.0464 | 0.4 | 1 | 1.1 | 0.9
17 | 1 | 0.0017581 | 0.00044063 | 0 | 0 | 1 | 0.99311 | -0.048273 | 0.4 | 1 | 1.1 | 0.9
15 | 1 | 0.0073726 | 0.0018477 | 0 | 0 | 1 | 0.99312 | -0.048195 | 0.4 | 1 | 1.1 | 0.9
10 | 1 | 0.0039692 | 0.00099477 | 0 | 0 | 1 | 0.99285 | -0.050159 | 0.4 | 1 | 1.1 | 0.9
11 | 1 | 0.0056702 | 0.0014211 | 0 | 0 | 1 | 0.99303 | -0.048865 | 0.4 | 1 | 1.1 | 0.9
12 | 1 | 0.0051602 | 0.0012933 | 0 | 0 | 1 | 0.99283 | -0.05024 | 0.4 | 1 | 1.1 | 0.9
13 | 1 | 0.0044094 | 0.0011051 | 0 | 0 | 1 | 0.99307 | -0.048551 | 0.4 | 1 | 1.1 | 0.9

## generator_data
GEN_BUS | PG | QG | QMAX | QMIN | VG | MBASE | GEN_STATUS | PMAX | PMIN
1 | 0.11289 | 0.028336 | 10 | -10 | 1 | 100 | 1 | 10 | 0

## branch_data
F_BUS | T_BUS | BR_R | BR_X | BR_B | RATE_A | RATE_B | RATE_C | TAP | SHIFT | BR_STATUS | ANGMIN | ANGMAX | P_in | Q_in | P_out | Q_out
1 | 2 | 1.698 | 0.65309 | 1.7136e-09 | 0 | 0 | 0 | 0 | 0 | 1 | -90 | 90 | 0.029374 | 0.0073634 | -0.029358 | -0.0073576
1 | 3 | 2.0734 | 0.79747 | 2.0924e-09 | 0 | 0 | 0 | 0 | 0 | 1 | -90 | 90 | 0.064511 | 0.016209 | -0.064419 | -0.016174
2 | 4 | 4.5813 | 1.7621 | 4.6234e-09 | 0 | 0 | 0 | 0 | 0 | 1 | -90 | 90 | 0.0055533 | 0.0013915 | -0.0055518 | -0.0013914
3 | 6 | 1.7419 | 0.66997 | 1.7579e-09 | 0 | 0 | 0 | 0 | 0 | 1 | -90 | 90 | 0.064419 | 0.016174 | -0.064342 | -0.016144
6 | 20 | 2.3253 | 0.89435 | 2.3467e-09 | 0 | 0 | 0 | 0 | 0 | 1 | -90 | 90 | 0.041927 | 0.010525 | -0.041883 | -0.010509
6 | 19 | 2.2664 | 0.87171 | 2.2872e-09 | 0 | 0 | 0 | 0 | 0 | 1 | -90 | 90 | 0.022416 | 0.0056193 | -0.022403 | -0.0056148
5 | 16 | 3.3862 | 1.3024 | 3.4172e-09 | 0 | 0 | 0 | 0 | 0 | 1 | -90 | 90 | 0.029754 | 0.0074633 | -0.029722 | -0.0074513
5 | 7 | 0.91158 | 0.35061 | 9.1995e-10 | 0 | 0 | 0 | 0 | 0 | 1 | -90 | 90 | -0.034775 | -0.0087216 | 0.034787 | 0.0087261
5 | 21 | 1.2491 | 0.48042 | 1.2606e-09 | 0 | 0 | 0 | 0 | 0 | 1 | -90 | 90 | 0.005021 | 0.0012583 | -0.0050207 | -0.0012583
16 | 14 | 1.3866 | 0.53329 | 1.3993e-09 | 0 | 0 | 0 | 0 | 0 | 1 | -90 | 90 | 0.028362 | 0.0071104 | -0.02835 | -0.0071059
7 | 20 | 2.4959 | 0.95997 | 2.5188e-09 | 0 | 0 | 0 | 0 | 0 | 1 | -90 | 90 | -0.034787 | -0.0087261 | 0.03482 | 0.0087383
14 | 15 | 2.5254 | 0.9713 | 2.5486e-09 | 0 | 0 | 0 | 0 | 0 | 1 | -90 | 90 | 0.009133 | 0.0022889 | -0.0091307 | -0.0022883
14 | 13 | 1.4382 | 0.55314 | 1.4514e-09 | 0 | 0 | 0 | 0 | 0 | 1 | -90 | 90 | 0.019217 | 0.0048169 | -0.019211 | -0.0048149
17 | 15 | 0.57058 | 0.21945 | 5.7582e-10 | 0 | 0 | 0 | 0 | 0 | 1 | -90 | 90 | -0.0017581 | -0.00044063 | 0.0017582 | 0.00044058
10 | 11 | 1.8196 | 0.69985 | 1.8363e-09 | 0 | 0 | 0 | 0 | 0 | 1 | -90 | 90 | -0.0091294 | -0.002288 | 0.009131 | 0.0022885
10 | 12 | 0.20209 | 0.077728 | 2.0395e-10 | 0 | 0 | 0 | 0 | 0 | 1 | -90 | 90 | 0.0051602 | 0.0012933 | -0.0051602 | -0.0012933
11 | 13 | 0.27277 | 0.10491 | 2.7527e-10 | 0 | 0 | 0 | 0 | 0 | 1 | -90 | 90 | -0.014801 | -0.0037096 | 0.014802 | 0.0037098