## bus_data
BUS_I | BUS_TYPE | Pd | Qd | Gs | Bs | area | Vm | Va | baseKV | zone | Vmax | Vmin
1 | 3 | 0.070566 | 0.017685 | 0 | 0 | 1 | 1 | 0 | 0.4 | 1 | 1.1 | 0.9
4 | 1 | 0.011781 | 0.0029525 | 0 | 0 | 1 | 0.99403 | -0.04162 | 0.4 | 1 | 1.1 | 0.9
3 | 1 | 0 | 0 | 0 | 0 | 1 | 0.99632 | -0.025737 | 0.4 | 1 | 1.1 | 0.9
31 | 1 | 0.028228 | 0.0070746 | 0 | 0 | 1 | 0.98837 | -0.081487 | 0.4 | 1 | 1.1 | 0.9
7 | 1 | 0.00047859 | 0.00011995 | 0 | 0 | 1 | 0.99608 | -0.027388 | 0.4 | 1 | 1.1 | 0.9
5 | 1 | 0.001236 | 0.00030976 | 0 | 0 | 1 | 0.99613 | -0.027082 | 0.4 | 1 | 1.1 | 0.9
2 | 1 | 0.0014902 | 0.00037349 | 0 | 0 | 1 | 0.99625 | -0.026205 | 0.4 | 1 | 1.1 | 0.9
13 | 1 | 0 | 0 | 0 | 0 | 1 | 0.99504 | -0.034702 | 0.4 | 1 | 1.1 | 0.9
6 | 1 | 0 | 0 | 0 | 0 | 1 | 0.99561 | -0.030701 | 0.4 | 1 | 1.1 | 0.9
29 | 1 | 0.010952 | 0.0027449 | 0 | 0 | 1 | 0.98698 | -0.091335 | 0.4 | 1 | 1.1 | 0.9
9 | 1 | 0 | 0 | 0 | 0 | 1 | 0.99543 | -0.031986 | 0.4 | 1 | 1.1 | 0.9
8 | 1 | 0 | 0 | 0 | 0 | 1 | 0.99457 | -0.038055 | 0.4 | 1 | 1.1 | 0.9
34 | 1 | 0 | 0 | 0 | 0 | 1 | 0.99424 | -0.040333 | 0.4 | 1 | 1.1 | 0.9
36 | 1 | 0.00060435 | 0.00015146 | 0 | 0 | 1 | 0.99505 | -0.034676 | 0.4 | 1 | 1.1 | 0.9
22 | 1 | 0 | 0 | 0 | 0 | 1 | 0.99509 | -0.034401 | 0.4 | 1 | 1.1 | 0.9
11 | 1 | 0.0013792 | 0.00034566 | 0 | 0 | 1 | 0.99411 | -0.041215 | 0.4 | 1 | 1.1 | 0.9
32 | 1 | 0.006419 | 0.0016088 | 0 | 0 | 1 | 0.99405 | -0.041677 | 0.4 | 1 | 1.1 | 0.9
21 | 1 | 0.0071522 | 0.0017925 | 0 | 0 | 1 | 0.99475 | -0.036773 | 0.4 | 1 | 1.1 | 0.9
10 | 1 | 0.00096081 | 0.0002408 | 0 | 0 | 1 | 0.99372 | -0.043991 | 0.4 | 1 | 1.1 | 0.9
12 | 1 | 0 | 0 | 0 | 0 | 1 | 0.99344 | -0.045952 | 0.4 | 1 | 1.1 | 0.9
14 | 1 | 0.00098854 | 0.00024775 | 0 | 0 | 1 | 0.99253 | -0.052361 | 0.4 | 1 | 1.1 | 0.9
23 | 1 | 0 | 0 | 0 | 0 | 1 | 0.99236 | -0.053596 | 0.4 | 1 | 1.1 | 0.9
15 | 1 | 0 | 0 | 0 | 0 | 1 | 0.99073 | -0.065085 | 0.4 | 1 | 1.1 | 0.9
19 | 1 | 0.00089387 | 0.00022402 | 0 | 0 | 1 | 0.99086 | -0.064198 | 0.4 | 1 | 1.1 | 0.9
26 | 1 | 0.0016292 | 0.00040832 | 0 | 0 | 1 | 0.99009 | -0.069621 | 0.4 | 1 | 1.1 | 0.9
24 | 1 | 0.0045006 | 0.001128 | 0 | 0 | 1 | 0.99218 | -0.054843 | 0.4 | 1 | 1.1 | 0.9
20 | 1 | 0.0062399 | 0.0015639 | 0 | 0 | 1 | 0.99159 | -0.058996 | 0.4 | 1 | 1.1 | 0.9
17 | 1 | 0.00032245 | 8.0814e-05 | 0 | 0 | 1 | 0.99094 | -0.063632 | 0.4 | 1 | 1.1 | 0.9
25 | 1 | 0.0032245 | 0.00080814 | 0 | 0 | 1 | 0.98995 | -0.070577 | 0.4 | 1 | 1.1 | 0.9
16 | 1 | 0.00082032 | 0.00020559 | 0 | 0 | 1 | 0.99103 | -0.062993 | 0.4 | 1 | 1.1 | 0.9
18 | 1 | 0 | 0 | 0 | 0 | 1 | 0.99146 | -0.059953 | 0.4 | 1 | 1.1 | 0.9
27 | 1 | 0.0014027 | 0.00035156 | 0 | 0 | 1 | 0.99216 | -0.054973 | 0.4 | 1 | 1.1 | 0.9
28 | 1 | 0.0055691 | 0.0013958 | 0 | 0 | 1 | 0.99202 | -0.055968 | 0.4 | 1 | 1.1 | 0.9
33 | 1 | 0.00050001 | 0.00012532 | 0 | 0 | 1 | 0.99402 | -0.0419 | 0.4 | 1 | 1.1 | 0.9

## generator_data
GEN_BUS | PG | QG | QMAX | QMIN | VG | MBASE | GEN_STATUS | PMAX | PMIN
1 | 0.16819 | 0.042252 | 10 | -10 | 1 | 100 | 1 | 10 | 0

## branch_data
F_BUS | T_BUS | BR_R | BR_X | BR_B | RATE_A | RATE_B | RATE_C | TAP | SHIFT | BR_STATUS | ANGMIN | ANGMAX | P_in | Q_in | P_out | Q_out
1 | 4 | 10.5701 | 4.0654 | 1.0667e-08 | 0 | 0 | 0 | 0 | 0 | 1 | -90 | 90 | 0.051492 | 0.012973 | -0.051194 | -0.012859
1 | 3 | 7.2797 | 2.7999 | 7.3465e-09 | 0 | 0 | 0 | 0 | 0 | 1 | -90 | 90 | 0.04613 | 0.011594 | -0.045965 | -0.011531
4 | 31 | 13.0171 | 5.0066 | 1.3137e-08 | 0 | 0 | 0 | 0 | 0 | 1 | -90 | 90 | 0.039413 | 0.0099066 | -0.039195 | -0.0098242
3 | 7 | 0.75007 | 0.28849 | 7.5696e-10 | 0 | 0 | 0 | 0 | 0 | 1 | -90 | 90 | 0.028536 | 0.0071636 | -0.028529 | -0.0071612
3 | 5 | 1.0909 | 0.41958 | 1.1009e-09 | 0 | 0 | 0 | 0 | 0 | 1 | -90 | 90 | 0.015939 | 0.0039945 | -0.015936 | -0.0039935
3 | 2 | 4.0555 | 1.5598 | 4.0927e-09 | 0 | 0 | 0 | 0 | 0 | 1 | -90 | 90 | 0.0014903 | 0.00037312 | -0.0014902 | -0.00037349
31 | 29 | 11.4212 | 4.3928 | 1.1526e-08 | 0 | 0 | 0 | 0 | 0 | 1 | -90 | 90 | 0.010967 | 0.0027496 | -0.010952 | -0.0027449
7 | 13 | 3.3764 | 1.2986 | 3.4074e-09 | 0 | 0 | 0 | 0 | 0 | 1 | -90 | 90 | 0.028051 | 0.0070412 | -0.028022 | -0.0070306
5 | 6 | 3.1794 | 1.2228 | 3.2086e-09 | 0 | 0 | 0 | 0 | 0 | 1 | -90 | 90 | 0.0147 | 0.0036838 | -0.014692 | -0.0036812
13 | 11 | 3.0006 | 1.1541 | 3.0282e-09 | 0 | 0 | 0 | 0 | 0 | 1 | -90 | 90 | 0.028022 | 0.0070306 | -0.027997 | -0.0070212
6 | 9 | 1.1291 | 0.43425 | 1.1394e-09 | 0 | 0 | 0 | 0 | 0 | 1 | -90 | 90 | 0.014692 | 0.0036812 | -0.01469 | -0.0036803
9 | 22 | 4.3537 | 1.6745 | 4.3937e-09 | 0 | 0 | 0 | 0 | 0 | 1 | -90 | 90 | 0.0071569 | 0.0017935 | -0.0071545 | -0.001793
9 | 36 | 4.6027 | 1.7703 | 4.6449e-09 | 0 | 0 | 0 | 0 | 0 | 1 | -90 | 90 | 0.0075329 | 0.0018869 | -0.0075301 | -0.0018863
8 | 34 | 4.2363 | 1.6294 | 4.2752e-09 | 0 | 0 | 0 | 0 | 0 | 1 | -90 | 90 | 0.0069225 | 0.0017342 | -0.0069204 | -0.0017338
8 | 36 | 6.2856 | 2.4175 | 6.3433e-09 | 0 | 0 | 0 | 0 | 0 | 1 | -90 | 90 | -0.0069225 | -0.0017342 | 0.0069258 | 0.0017348
34 | 32 | 2.4989 | 0.9611 | 2.5218e-09 | 0 | 0 | 0 | 0 | 0 | 1 | -90 | 90 | 0.0069204 | 0.0017338 | -0.0069191 | -0.0017335
22 | 21 | 4.2749 | 1.6442 | 4.3141e-09 | 0 | 0 | 0 | 0 | 0 | 1 | -90 | 90 | 0.0071545 | 0.001793 | -0.0071522 | -0.0017925
11 | 10 | 1.344 | 0.51692 | 1.3563e-09 | 0 | 0 | 0 | 0 | 0 | 1 | -90 | 90 | 0.026618 | 0.0066755 | -0.026608 | -0.0066717
32 | 33 | 5.6946 | 2.1902 | 5.7469e-09 | 0 | 0 | 0 | 0 | 0 | 1 | -90 | 90 | 0.00050003 | 0.00012475 | -0.00050001 | -0.00012532
10 | 12 | 0.98405 | 0.37848 | 9.9308e-10 | 0 | 0 | 0 | 0 | 0 | 1 | -90 | 90 | 0.025647 | 0.0064309 | -0.02564 | -0.0064284
12 | 14 | 3.2129 | 1.2357 | 3.2424e-09 | 0 | 0 | 0 | 0 | 0 | 1 | -90 | 90 | 0.02564 | 0.0064284 | -0.025617 | -0.0064199
14 | 23 | 0.64298 | 0.2473 | 6.4888e-10 | 0 | 0 | 0 | 0 | 0 | 1 | -90 | 90 | 0.024628 | 0.0061722 | -0.024624 | -0.0061706
23 | 24 | 1.3941 | 0.53619 | 1.4069e-09 | 0 | 0 | 0 | 0 | 0 | 1 | -90 | 90 | 0.011475 | 0.002876 | -0.011473 | -0.0028754
23 | 20 | 5.2625 | 2.0241 | 5.3108e-09 | 0 | 0 | 0 | 0 | 0 | 1 | -90 | 90 | 0.013149 | 0.0032946 | -0.013139 | -0.0032914
15 | 19 | 2.3309 | 0.89651 | 2.3523e-09 | 0 | 0 | 0 | 0 | 0 | 1 | -90 | 90 | -0.0048572 | -0.0012162 | 0.0048578 | 0.0012162
15 | 26 | 11.9214 | 4.5852 | 1.2031e-08 | 0 | 0 | 0 | 0 | 0 | 1 | -90 | 90 | 0.0048572 | 0.0012162 | -0.0048541 | -0.0012162
19 | 17 | 1.2562 | 0.48317 | 1.2678e-09 | 0 | 0 | 0 | 0 | 0 | 1 | -90 | 90 | -0.0057517 | -0.0014403 | 0.0057521 | 0.0014403
26 | 25 | 3.7833 | 1.4551 | 3.818e-09 | 0 | 0 | 0 | 0 | 0 | 1 | -90 | 90 | 0.0032249 | 0.00080793 | -0.0032245 | -0.00080814
24 | 27 | 0.23945 | 0.092095 | 2.4164e-10 | 0 | 0 | 0 | 0 | 0 | 1 | -90 | 90 | 0.0069727 | 0.0017474 | -0.0069726 | -0.0017474
20 | 18 | 1.7727 | 0.68179 | 1.7889e-09 | 0 | 0 | 0 | 0 | 0 | 1 | -90 | 90 | 0.0068992 | 0.0017275 | -0.0068983 | -0.0017273
17 | 16 | 1.3448 | 0.51724 | 1.3572e-09 | 0 | 0 | 0 | 0 | 0 | 1 | -90 | 90 | -0.0060746 | -0.0015211 | 0.0060751 | 0.0015212
16 | 18 | 5.6328 | 2.1664 | 5.6844e-09 | 0 | 0 | 0 | 0 | 0 | 1 | -90 | 90 | -0.0068954 | -0.0017268 | 0.0068983 | 0.0017273
27 | 28 | 2.2891 | 0.88044 | 2.3101e-09 | 0 | 0 | 0 | 0 | 0 | 1 | -90 | 90 | 0.0055699 | 0.0013958 | -0.0055691 | -0.0013958