## bus_data
BUS_I | BUS_TYPE | Pd | Qd | Gs | Bs | area | Vm | Va | baseKV | zone | Vmax | Vmin
1 | 1 | 0.00069646 | 0.00017455 | 0 | 0 | 1 | 0.98615 | -0.097845 | 0.4 | 1 | 1.1 | 0.9
3 | 1 | 0 | 0 | 0 | 0 | 1 | 0.98622 | -0.097374 | 0.4 | 1 | 1.1 | 0.9
4 | 1 | 0.00076384 | 0.00019144 | 0 | 0 | 1 | 0.98585 | -0.099978 | 0.4 | 1 | 1.1 | 0.9
5 | 1 | 0.00068058 | 0.00017057 | 0 | 0 | 1 | 0.98664 | -0.094396 | 0.4 | 1 | 1.1 | 0.9
6 | 1 | 0.0015273 | 0.00038279 | 0 | 0 | 1 | 0.98581 | -0.10024 | 0.4 | 1 | 1.1 | 0.9
8 | 1 | 0 | 0 | 0 | 0 | 1 | 0.98675 | -0.09361 | 0.4 | 1 | 1.1 | 0.9
7 | 1 | 0.001278 | 0.00032029 | 0 | 0 | 1 | 0.98579 | -0.10041 | 0.4 | 1 | 1.1 | 0.9
9 | 1 | 0.0015766 | 0.00039514 | 0 | 0 | 1 | 0.98653 | -0.095156 | 0.4 | 1 | 1.1 | 0.9
10 | 1 | 0 | 0 | 0 | 0 | 1 | 0.9878 | -0.086082 | 0.4 | 1 | 1.1 | 0.9
11 | 1 | 0.00034238 | 8.5808e-05 | 0 | 0 | 1 | 0.98652 | -0.095233 | 0.4 | 1 | 1.1 | 0.9
36 | 1 | 0 | 0 | 0 | 0 | 1 | 0.98777 | -0.086317 | 0.4 | 1 | 1.1 | 0.9
35 | 1 | 0.00040769 | 0.00010218 | 0 | 0 | 1 | 0.98807 | -0.084148 | 0.4 | 1 | 1.1 | 0.9
45 | 1 | 0.0005478 | 0.00013729 | 0 | 0 | 1 | 0.98775 | -0.086444 | 0.4 | 1 | 1.1 | 0.9
32 | 1 | 0.0025356 | 0.00063549 | 0 | 0 | 1 | 0.98917 | -0.076321 | 0.4 | 1 | 1.1 | 0.9
12 | 1 | 0.00068661 | 0.00017208 | 0 | 0 | 1 | 0.99287 | -0.050141 | 0.4 | 1 | 1.1 | 0.9
13 | 1 | 0 | 0 | 0 | 0 | 1 | 0.99302 | -0.049124 | 0.4 | 1 | 1.1 | 0.9
14 | 1 | 0.00090347 | 0.00022643 | 0 | 0 | 1 | 0.99277 | -0.050881 | 0.4 | 1 | 1.1 | 0.9
15 | 1 | 0.00089112 | 0.00022334 | 0 | 0 | 1 | 0.99307 | -0.048758 | 0.4 | 1 | 1.1 | 0.9
26 | 1 | 0.0010978 | 0.00027514 | 0 | 0 | 1 | 0.99553 | -0.031389 | 0.4 | 1 | 1.1 | 0.9
27 | 1 | 0.0033946 | 0.00085077 | 0 | 0 | 1 | 0.99324 | -0.047509 | 0.4 | 1 | 1.1 | 0.9
22 | 1 | 0 | 0 | 0 | 0 | 1 | 0.99669 | -0.023228 | 0.4 | 1 | 1.1 | 0.9
28 | 1 | 0.0017832 | 0.00044691 | 0 | 0 | 1 | 0.9932 | -0.047831 | 0.4 | 1 | 1.1 | 0.9
16 | 1 | 0.0021704 | 0.00054396 | 0 | 0 | 1 | 0.99966 | -0.0024152 | 0.4 | 1 | 1.1 | 0.9
17 | 1 | 0.00196 | 0.00049123 | 0 | 0 | 1 | 0.99971 | -0.0020218 | 0.4 | 1 | 1.1 | 0.9
18 | 1 | 0.0039037 | 0.00097836 | 0 | 0 | 1 | 0.99975 | -0.0017473 | 0.4 | 1 | 1.1 | 0.9
19 | 1 | 0.0026355 | 0.00066052 | 0 | 0 | 1 | 0.9993 | -0.0048762 | 0.4 | 1 | 1.1 | 0.9
20 | 1 | 0 | 0 | 0 | 0 | 1 | 0.99696 | -0.021273 | 0.4 | 1 | 1.1 | 0.9
21 | 3 | 0.0023961 | 0.00060052 | 0 | 0 | 1 | 1 | 0 | 0.4 | 1 | 1.1 | 0.9
23 | 1 | 0 | 0 | 0 | 0 | 1 | 0.99175 | -0.058035 | 0.4 | 1 | 1.1 | 0.9
25 | 1 | 0.00088759 | 0.00022245 | 0 | 0 | 1 | 0.99654 | -0.024226 | 0.4 | 1 | 1.1 | 0.9
33 | 1 | 0.0043406 | 0.0010879 | 0 | 0 | 1 | 0.99139 | -0.060588 | 0.4 | 1 | 1.1 | 0.9
34 | 1 | 0 | 0 | 0 | 0 | 1 | 0.99031 | -0.068296 | 0.4 | 1 | 1.1 | 0.9
30 | 1 | 0.00054205 | 0.00013585 | 0 | 0 | 1 | 0.99121 | -0.0619 | 0.4 | 1 | 1.1 | 0.9
24 | 1 | 0.0024833 | 0.00062237 | 0 | 0 | 1 | 0.9965 | -0.024543 | 0.4 | 1 | 1.1 | 0.9
40 | 1 | 0.00082502 | 0.00020677 | 0 | 0 | 1 | 0.99024 | -0.068829 | 0.4 | 1 | 1.1 | 0.9
37 | 1 | 0.0015268 | 0.00038265 | 0 | 0 | 1 | 0.98993 | -0.07103 | 0.4 | 1 | 1.1 | 0.9
29 | 1 | 0.00023563 | 5.9055e-05 | 0 | 0 | 1 | 0.99054 | -0.066628 | 0.4 | 1 | 1.1 | 0.9
31 | 1 | 0.00082631 | 0.00020709 | 0 | 0 | 1 | 0.99018 | -0.06915 | 0.4 | 1 | 1.1 | 0.9
41 | 1 | 0.00039068 | 9.7914e-05 | 0 | 0 | 1 | 0.99022 | -0.068975 | 0.4 | 1 | 1.1 | 0.9
38 | 1 | 0 | 0 | 0 | 0 | 1 | 0.98968 | -0.072773 | 0.4 | 1 | 1.1 | 0.9
39 | 1 | 0.0012397 | 0.0003107 | 0 | 0 | 1 | 0.98961 | -0.073291 | 0.4 | 1 | 1.1 | 0.9
42 | 1 | 0.00066767 | 0.00016733 | 0 | 0 | 1 | 0.99017 | -0.069301 | 0.4 | 1 | 1.1 | 0.9

## generator_data
GEN_BUS | PG | QG | QMAX | QMIN | VG | MBASE | GEN_STATUS | PMAX | PMIN
21 | 0.046445 | 0.011651 | 10 | -10 | 1 | 100 | 1 | 10 | 0

## branch_data
F_BUS | T_BUS | BR_R | BR_X | BR_B | RATE_A | RATE_B | RATE_C | TAP | SHIFT | BR_STATUS | ANGMIN | ANGMAX | P_in | Q_in | P_out | Q_out
1 | 3 | 8.5301 | 3.2808 | 8.6084e-09 | 0 | 0 | 0 | 0 | 0 | 1 | -90 | 90 | -0.00069646 | -0.00017455 | 0.0006965 | 0.00017373
3 | 4 | 9.2242 | 3.5478 | 9.3088e-09 | 0 | 0 | 0 | 0 | 0 | 1 | -90 | 90 | 0.0035706 | 0.00089387 | -0.0035693 | -0.00089428
3 | 5 | 8.8121 | 3.3893 | 8.8929e-09 | 0 | 0 | 0 | 0 | 0 | 1 | -90 | 90 | -0.0042671 | -0.0010676 | 0.0042688 | 0.0010674
4 | 6 | 1.1972 | 0.46048 | 1.2082e-09 | 0 | 0 | 0 | 0 | 0 | 1 | -90 | 90 | 0.0028054 | 0.00070285 | -0.0028053 | -0.00070292
5 | 8 | 2.0062 | 0.77163 | 2.0247e-09 | 0 | 0 | 0 | 0 | 0 | 1 | -90 | 90 | -0.0049494 | -0.001238 | 0.0049499 | 0.001238
6 | 7 | 1.6576 | 0.63756 | 1.6729e-09 | 0 | 0 | 0 | 0 | 0 | 1 | -90 | 90 | 0.001278 | 0.00032014 | -0.001278 | -0.00032029
8 | 9 | 10.1827 | 3.9164 | 1.0276e-08 | 0 | 0 | 0 | 0 | 0 | 1 | -90 | 90 | 0.0019194 | 0.00047983 | -0.001919 | -0.00048067
8 | 10 | 13.8453 | 5.3251 | 1.3972e-08 | 0 | 0 | 0 | 0 | 0 | 1 | -90 | 90 | -0.0068693 | -0.0017178 | 0.0068765 | 0.0017192
9 | 11 | 2.8369 | 1.0911 | 2.863e-09 | 0 | 0 | 0 | 0 | 0 | 1 | -90 | 90 | 0.00034238 | 8.5531e-05 | -0.00034238 | -8.5808e-05
10 | 36 | 5.4089 | 2.0804 | 5.4585e-09 | 0 | 0 | 0 | 0 | 0 | 1 | -90 | 90 | 0.00054782 | 0.00013648 | -0.0005478 | -0.00013701
10 | 35 | 3.2953 | 1.2674 | 3.3255e-09 | 0 | 0 | 0 | 0 | 0 | 1 | -90 | 90 | -0.0074243 | -0.0018557 | 0.0074263 | 0.0018561
36 | 45 | 2.9384 | 1.1301 | 2.9654e-09 | 0 | 0 | 0 | 0 | 0 | 1 | -90 | 90 | 0.0005478 | 0.00013701 | -0.00054779 | -0.00013729
35 | 32 | 12.6503 | 4.8655 | 1.2766e-08 | 0 | 0 | 0 | 0 | 0 | 1 | -90 | 90 | -0.007834 | -0.0019583 | 0.0078424 | 0.0019603
32 | 31 | 8.7809 | 3.3773 | 8.8615e-09 | 0 | 0 | 0 | 0 | 0 | 1 | -90 | 90 | -0.010378 | -0.0025958 | 0.010388 | 0.0025989
12 | 13 | 8.1579 | 3.1376 | 8.2327e-09 | 0 | 0 | 0 | 0 | 0 | 1 | -90 | 90 | -0.0015902 | -0.0003975 | 0.0015904 | 0.00039678
12 | 14 | 10.4719 | 4.0276 | 1.0568e-08 | 0 | 0 | 0 | 0 | 0 | 1 | -90 | 90 | 0.00090356 | 0.00022542 | -0.00090347 | -0.00022643
13 | 15 | 2.9288 | 1.1265 | 2.9557e-09 | 0 | 0 | 0 | 0 | 0 | 1 | -90 | 90 | -0.0015904 | -0.00039678 | 0.0015905 | 0.00039652
15 | 28 | 4.7702 | 1.8347 | 4.8139e-09 | 0 | 0 | 0 | 0 | 0 | 1 | -90 | 90 | -0.0024816 | -0.00061985 | 0.0024819 | 0.0006195
26 | 27 | 27.0008 | 10.3849 | 2.7249e-08 | 0 | 0 | 0 | 0 | 0 | 1 | -90 | 90 | 0.007677 | 0.001921 | -0.0076599 | -0.0019172
26 | 22 | 11.9838 | 4.6092 | 1.2094e-08 | 0 | 0 | 0 | 0 | 0 | 1 | -90 | 90 | -0.0087748 | -0.0021962 | 0.0087847 | 0.0021988
27 | 28 | 0.96552 | 0.37136 | 9.7438e-10 | 0 | 0 | 0 | 0 | 0 | 1 | -90 | 90 | 0.0042653 | 0.0010664 | -0.0042651 | -0.0010664
22 | 25 | 3.8259 | 1.4715 | 3.861e-09 | 0 | 0 | 0 | 0 | 0 | 1 | -90 | 90 | 0.0033714 | 0.00084449 | -0.003371 | -0.00084469
22 | 20 | 2.0774 | 0.799 | 2.0965e-09 | 0 | 0 | 0 | 0 | 0 | 1 | -90 | 90 | -0.012156 | -0.0030433 | 0.012159 | 0.0030443
16 | 17 | 2.3584 | 0.90708 | 2.3801e-09 | 0 | 0 | 0 | 0 | 0 | 1 | -90 | 90 | -0.0021704 | -0.00054396 | 0.0021705 | 0.00054377
17 | 18 | 0.86481 | 0.33262 | 8.7274e-10 | 0 | 0 | 0 | 0 | 0 | 1 | -90 | 90 | -0.0041306 | -0.001035 | 0.0041307 | 0.001035
18 | 21 | 2.8309 | 1.0888 | 2.8569e-09 | 0 | 0 | 0 | 0 | 0 | 1 | -90 | 90 | -0.0080344 | -0.0020133 | 0.0080364 | 0.0020138
19 | 20 | 6.3917 | 2.4583 | 6.4503e-09 | 0 | 0 | 0 | 0 | 0 | 1 | -90 | 90 | 0.033352 | 0.0083669 | -0.033277 | -0.0083385
19 | 21 | 1.7666 | 0.67947 | 1.7828e-09 | 0 | 0 | 0 | 0 | 0 | 1 | -90 | 90 | -0.035988 | -0.0090275 | 0.036012 | 0.0090366
20 | 23 | 22.4426 | 8.6317 | 2.2648e-08 | 0 | 0 | 0 | 0 | 0 | 1 | -90 | 90 | 0.021117 | 0.0052942 | -0.02101 | -0.0052553
23 | 33 | 7.5279 | 2.8954 | 7.597e-09 | 0 | 0 | 0 | 0 | 0 | 1 | -90 | 90 | 0.0043421 | 0.0010877 | -0.0043406 | -0.0010879
23 | 34 | 27.9609 | 10.7542 | 2.8217e-08 | 0 | 0 | 0 | 0 | 0 | 1 | -90 | 90 | 0.004658 | 0.0011611 | -0.0046515 | -0.0011613
23 | 30 | 4.1128 | 1.5818 | 4.1505e-09 | 0 | 0 | 0 | 0 | 0 | 1 | -90 | 90 | 0.01201 | 0.0030065 | -0.012004 | -0.0030044
25 | 24 | 1.6516 | 0.63522 | 1.6667e-09 | 0 | 0 | 0 | 0 | 0 | 1 | -90 | 90 | 0.0024834 | 0.00062224 | -0.0024833 | -0.00062237
34 | 40 | 3.5981 | 1.3839 | 3.6311e-09 | 0 | 0 | 0 | 0 | 0 | 1 | -90 | 90 | 0.0018836 | 0.00047094 | -0.0018834 | -0.00047125
34 | 37 | 12.5226 | 4.8164 | 1.2637e-08 | 0 | 0 | 0 | 0 | 0 | 1 | -90 | 90 | 0.0027679 | 0.00069038 | -0.0027669 | -0.00069121
30 | 29 | 5.263 | 2.0242 | 5.3113e-09 | 0 | 0 | 0 | 0 | 0 | 1 | -90 | 90 | 0.011462 | 0.0028686 | -0.011454 | -0.0028662
40 | 41 | 1.7539 | 0.67458 | 1.77e-09 | 0 | 0 | 0 | 0 | 0 | 1 | -90 | 90 | 0.0010584 | 0.00026448 | -0.0010584 | -0.00026464
37 | 38 | 17.7898 | 6.8422 | 1.7953e-08 | 0 | 0 | 0 | 0 | 0 | 1 | -90 | 90 | 0.0012401 | 0.00030856 | -0.0012398 | -0.00031021
29 | 31 | 2.8631 | 1.1012 | 2.8893e-09 | 0 | 0 | 0 | 0 | 0 | 1 | -90 | 90 | 0.011219 | 0.0028072 | -0.011215 | -0.002806
41 | 42 | 6.2201 | 2.3924 | 6.2772e-09 | 0 | 0 | 0 | 0 | 0 | 1 | -90 | 90 | 0.0006677 | 0.00016673 | -0.00066767 | -0.00016733
38 | 39 | 5.3209 | 2.0465 | 5.3697e-09 | 0 | 0 | 0 | 0 | 0 | 1 | -90 | 90 | 0.0012398 | 0.00031021 | -0.0012397 | -0.0003107