## bus_data
BUS_I | BUS_TYPE | Pd | Qd | Gs | Bs | area | Vm | Va | baseKV | zone | Vmax | Vmin
129 | 1 | 0.00095076 | 0.00023828 | 0 | 0 | 1 | 0.97476 | -0.17765 | 0.4 | 1 | 1.1 | 0.9
128 | 1 | 0.0031314 | 0.0007848 | 0 | 0 | 1 | 0.97504 | -0.17566 | 0.4 | 1 | 1.1 | 0.9
130 | 1 | 0.0010916 | 0.00027359 | 0 | 0 | 1 | 0.97426 | -0.18125 | 0.4 | 1 | 1.1 | 0.9
131 | 1 | 0.005428 | 0.0013604 | 0 | 0 | 1 | 0.97412 | -0.18229 | 0.4 | 1 | 1.1 | 0.9
135 | 1 | 0.0013342 | 0.00033438 | 0 | 0 | 1 | 0.97388 | -0.18401 | 0.4 | 1 | 1.1 | 0.9
132 | 1 | 0.00091682 | 0.00022978 | 0 | 0 | 1 | 0.97333 | -0.18799 | 0.4 | 1 | 1.1 | 0.9
133 | 1 | 0.0047444 | 0.0011891 | 0 | 0 | 1 | 0.97333 | -0.18795 | 0.4 | 1 | 1.1 | 0.9
134 | 1 | 0.00027732 | 6.9502e-05 | 0 | 0 | 1 | 0.97348 | -0.1869 | 0.4 | 1 | 1.1 | 0.9
139 | 1 | 0 | 0 | 0 | 0 | 1 | 0.97299 | -0.19042 | 0.4 | 1 | 1.1 | 0.9
136 | 1 | 0.0017899 | 0.00044859 | 0 | 0 | 1 | 0.97351 | -0.18666 | 0.4 | 1 | 1.1 | 0.9
8 | 1 | 0.0022608 | 0.00056662 | 0 | 0 | 1 | 0.98449 | -0.10859 | 0.4 | 1 | 1.1 | 0.9
9 | 1 | 0 | 0 | 0 | 0 | 1 | 0.98483 | -0.10613 | 0.4 | 1 | 1.1 | 0.9
11 | 1 | 0.0033083 | 0.00082914 | 0 | 0 | 1 | 0.98497 | -0.1052 | 0.4 | 1 | 1.1 | 0.9
17 | 1 | 0 | 0 | 0 | 0 | 1 | 0.9854 | -0.1021 | 0.4 | 1 | 1.1 | 0.9
12 | 1 | 0.017497 | 0.0043852 | 0 | 0 | 1 | 0.98127 | -0.13149 | 0.4 | 1 | 1.1 | 0.9
13 | 1 | 0.0007123 | 0.00017852 | 0 | 0 | 1 | 0.98105 | -0.13304 | 0.4 | 1 | 1.1 | 0.9
14 | 1 | 0.00011978 | 3.0019e-05 | 0 | 0 | 1 | 0.9814 | -0.1305 | 0.4 | 1 | 1.1 | 0.9
15 | 1 | 0.0022106 | 0.00055403 | 0 | 0 | 1 | 0.98102 | -0.13322 | 0.4 | 1 | 1.1 | 0.9
16 | 1 | 0.00014237 | 3.5682e-05 | 0 | 0 | 1 | 0.9822 | -0.12483 | 0.4 | 1 | 1.1 | 0.9
21 | 1 | 0.00083748 | 0.00020989 | 0 | 0 | 1 | 0.98337 | -0.11649 | 0.4 | 1 | 1.1 | 0.9
18 | 1 | 0.00084969 | 0.00021295 | 0 | 0 | 1 | 0.98419 | -0.11067 | 0.4 | 1 | 1.1 | 0.9
19 | 1 | 0 | 0 | 0 | 0 | 1 | 0.98894 | -0.077077 | 0.4 | 1 | 1.1 | 0.9
20 | 1 | 0.0010829 | 0.0002714 | 0 | 0 | 1 | 0.9841 | -0.11132 | 0.4 | 1 | 1.1 | 0.9
24 | 1 | 0.0074968 | 0.0018789 | 0 | 0 | 1 | 0.98977 | -0.071248 | 0.4 | 1 | 1.1 | 0.9
22 | 1 | 0.0060982 | 0.0015284 | 0 | 0 | 1 | 0.98831 | -0.081547 | 0.4 | 1 | 1.1 | 0.9
23 | 1 | 0.0007981 | 0.00020002 | 0 | 0 | 1 | 0.98829 | -0.081652 | 0.4 | 1 | 1.1 | 0.9
111 | 1 | 0.0038606 | 0.00096756 | 0 | 0 | 1 | 0.99199 | -0.0556 | 0.4 | 1 | 1.1 | 0.9
103 | 1 | 0 | 0 | 0 | 0 | 1 | 0.98929 | -0.074611 | 0.4 | 1 | 1.1 | 0.9
25 | 1 | 0.001206 | 0.00030224 | 0 | 0 | 1 | 0.97166 | -0.20014 | 0.4 | 1 | 1.1 | 0.9
26 | 1 | 0.00026278 | 6.5859e-05 | 0 | 0 | 1 | 0.97168 | -0.19994 | 0.4 | 1 | 1.1 | 0.9
28 | 1 | 0 | 0 | 0 | 0 | 1 | 0.97174 | -0.19951 | 0.4 | 1 | 1.1 | 0.9
36 | 1 | 0.00021565 | 5.4048e-05 | 0 | 0 | 1 | 0.97194 | -0.19805 | 0.4 | 1 | 1.1 | 0.9
33 | 1 | 0.00019873 | 4.9806e-05 | 0 | 0 | 1 | 0.97174 | -0.19956 | 0.4 | 1 | 1.1 | 0.9
37 | 1 | 0.00052419 | 0.00013137 | 0 | 0 | 1 | 0.97196 | -0.19791 | 0.4 | 1 | 1.1 | 0.9
38 | 1 | 0 | 0 | 0 | 0 | 1 | 0.97212 | -0.19677 | 0.4 | 1 | 1.1 | 0.9
40 | 1 | 0 | 0 | 0 | 0 | 1 | 0.97238 | -0.19492 | 0.4 | 1 | 1.1 | 0.9
39 | 1 | 0.00015428 | 3.8667e-05 | 0 | 0 | 1 | 0.97211 | -0.19684 | 0.4 | 1 | 1.1 | 0.9
138 | 1 | 0.00022541 | 5.6493e-05 | 0 | 0 | 1 | 0.97251 | -0.19391 | 0.4 | 1 | 1.1 | 0.9
137 | 1 | 0.00060448 | 0.0001515 | 0 | 0 | 1 | 0.97268 | -0.19269 | 0.4 | 1 | 1.1 | 0.9
140 | 1 | 0.00043158 | 0.00010816 | 0 | 0 | 1 | 0.97297 | -0.19055 | 0.4 | 1 | 1.1 | 0.9
101 | 1 | 0.0029472 | 0.00073864 | 0 | 0 | 1 | 0.98891 | -0.077338 | 0.4 | 1 | 1.1 | 0.9
102 | 1 | 0.005461 | 0.0013687 | 0 | 0 | 1 | 0.98904 | -0.076416 | 0.4 | 1 | 1.1 | 0.9
104 | 1 | 0.0025666 | 0.00064325 | 0 | 0 | 1 | 0.9878 | -0.084979 | 0.4 | 1 | 1.1 | 0.9
105 | 1 | 0 | 0 | 0 | 0 | 1 | 0.98793 | -0.08405 | 0.4 | 1 | 1.1 | 0.9
106 | 1 | 0 | 0 | 0 | 0 | 1 | 0.9883 | -0.081453 | 0.4 | 1 | 1.1 | 0.9
110 | 1 | 0 | 0 | 0 | 0 | 1 | 0.98458 | -0.10768 | 0.4 | 1 | 1.1 | 0.9
107 | 1 | 0.0036613 | 0.00091762 | 0 | 0 | 1 | 0.99097 | -0.062714 | 0.4 | 1 | 1.1 | 0.9
108 | 1 | 0.0024142 | 0.00060506 | 0 | 0 | 1 | 0.991 | -0.062546 | 0.4 | 1 | 1.1 | 0.9
109 | 1 | 0 | 0 | 0 | 0 | 1 | 0.99224 | -0.053878 | 0.4 | 1 | 1.1 | 0.9
112 | 1 | 0.0068599 | 0.0017193 | 0 | 0 | 1 | 0.9943 | -0.039508 | 0.4 | 1 | 1.1 | 0.9
117 | 1 | 0.0078408 | 0.0019651 | 0 | 0 | 1 | 0.98385 | -0.11282 | 0.4 | 1 | 1.1 | 0.9
119 | 1 | 0.0064842 | 0.0016251 | 0 | 0 | 1 | 0.98088 | -0.1339 | 0.4 | 1 | 1.1 | 0.9
114 | 1 | 0.0018269 | 0.00045787 | 0 | 0 | 1 | 0.99431 | -0.03942 | 0.4 | 1 | 1.1 | 0.9
113 | 3 | 0.002807 | 0.00070349 | 0 | 0 | 1 | 1 | 0 | 0.4 | 1 | 1.1 | 0.9
115 | 1 | 0.0035623 | 0.00089281 | 0 | 0 | 1 | 0.99989 | -0.00080284 | 0.4 | 1 | 1.1 | 0.9
116 | 1 | 0.011551 | 0.0028949 | 0 | 0 | 1 | 0.98292 | -0.11948 | 0.4 | 1 | 1.1 | 0.9
118 | 1 | 0.0042135 | 0.001056 | 0 | 0 | 1 | 0.98265 | -0.12138 | 0.4 | 1 | 1.1 | 0.9
120 | 1 | 0.0054054 | 0.0013547 | 0 | 0 | 1 | 0.98012 | -0.1393 | 0.4 | 1 | 1.1 | 0.9
121 | 1 | 0.0034985 | 0.00087681 | 0 | 0 | 1 | 0.97779 | -0.15594 | 0.4 | 1 | 1.1 | 0.9
122 | 1 | 0.00362 | 0.00090725 | 0 | 0 | 1 | 0.97738 | -0.15886 | 0.4 | 1 | 1.1 | 0.9
123 | 1 | 0.0022919 | 0.00057442 | 0 | 0 | 1 | 0.97728 | -0.15957 | 0.4 | 1 | 1.1 | 0.9
124 | 1 | 0.0025151 | 0.00063035 | 0 | 0 | 1 | 0.97665 | -0.1641 | 0.4 | 1 | 1.1 | 0.9
125 | 1 | 0.0031134 | 0.00078029 | 0 | 0 | 1 | 0.97645 | -0.16548 | 0.4 | 1 | 1.1 | 0.9
126 | 1 | 0.00068986 | 0.0001729 | 0 | 0 | 1 | 0.97604 | -0.16849 | 0.4 | 1 | 1.1 | 0.9
127 | 1 | 0.0010997 | 0.0002756 | 0 | 0 | 1 | 0.97537 | -0.17329 | 0.4 | 1 | 1.1 | 0.9

## generator_data
GEN_BUS | PG | QG | QMAX | QMIN | VG | MBASE | GEN_STATUS | PMAX | PMIN
113 | 0.15773 | 0.039846 | 10 | -10 | 1 | 100 | 1 | 10 | 0

## branch_data
F_BUS | T_BUS | BR_R | BR_X | BR_B | RATE_A | RATE_B | RATE_C | TAP | SHIFT | BR_STATUS | ANGMIN | ANGMAX | P_in | Q_in | P_out | Q_out
129 | 128 | 1.2031 | 0.46274 | 1.2142e-09 | 0 | 0 | 0 | 0 | 0 | 1 | -90 | 90 | -0.020382 | -0.005104 | 0.020387 | 0.0051061
129 | 130 | 2.2889 | 0.88034 | 2.3099e-09 | 0 | 0 | 0 | 0 | 0 | 1 | -90 | 90 | 0.019431 | 0.0048658 | -0.019421 | -0.0048623
128 | 127 | 1.2464 | 0.4794 | 1.2579e-09 | 0 | 0 | 0 | 0 | 0 | 1 | -90 | 90 | -0.023519 | -0.0058909 | 0.023526 | 0.0058937
130 | 131 | 0.70053 | 0.26943 | 7.0696e-10 | 0 | 0 | 0 | 0 | 0 | 1 | -90 | 90 | 0.01833 | 0.0045887 | -0.018327 | -0.0045877
131 | 135 | 1.6405 | 0.63095 | 1.6555e-09 | 0 | 0 | 0 | 0 | 0 | 1 | -90 | 90 | 0.012899 | 0.0032273 | -0.012896 | -0.0032263
135 | 136 | 2.8218 | 1.0853 | 2.8477e-09 | 0 | 0 | 0 | 0 | 0 | 1 | -90 | 90 | 0.011562 | 0.002892 | -0.011558 | -0.0028906
132 | 133 | 0.56692 | 0.21805 | 5.7212e-10 | 0 | 0 | 0 | 0 | 0 | 1 | -90 | 90 | -0.00091681 | -0.00022978 | 0.00091681 | 0.00022973
133 | 134 | 1.3603 | 0.52321 | 1.3728e-09 | 0 | 0 | 0 | 0 | 0 | 1 | -90 | 90 | -0.0094888 | -0.002372 | 0.0094902 | 0.0023724
133 | 139 | 7.8663 | 3.0255 | 7.9385e-09 | 0 | 0 | 0 | 0 | 0 | 1 | -90 | 90 | 0.0038277 | 0.00095322 | -0.0038264 | -0.00095347
134 | 136 | 0.30751 | 0.11827 | 3.1033e-10 | 0 | 0 | 0 | 0 | 0 | 1 | -90 | 90 | -0.0097675 | -0.0024419 | 0.0097678 | 0.002442
139 | 140 | 3.7077 | 1.426 | 3.7417e-09 | 0 | 0 | 0 | 0 | 0 | 1 | -90 | 90 | 0.00043158 | 0.00010781 | -0.00043157 | -0.00010816
139 | 137 | 8.1568 | 3.1372 | 8.2317e-09 | 0 | 0 | 0 | 0 | 0 | 1 | -90 | 90 | 0.0033948 | 0.00084566 | -0.0033938 | -0.00084603
8 | 9 | 13.718 | 5.2762 | 1.3844e-08 | 0 | 0 | 0 | 0 | 0 | 1 | -90 | 90 | -0.0022608 | -0.00056662 | 0.0022616 | 0.00056557
9 | 11 | 5.193 | 1.9973 | 5.2407e-09 | 0 | 0 | 0 | 0 | 0 | 1 | -90 | 90 | -0.0022616 | -0.00056557 | 0.0022619 | 0.00056518
11 | 17 | 6.9978 | 2.6915 | 7.0621e-09 | 0 | 0 | 0 | 0 | 0 | 1 | -90 | 90 | -0.0055702 | -0.0013943 | 0.0055726 | 0.0013945
17 | 18 | 4.6112 | 1.7735 | 4.6535e-09 | 0 | 0 | 0 | 0 | 0 | 1 | -90 | 90 | 0.023541 | 0.0059095 | -0.023513 | -0.0058992
17 | 19 | 10.9317 | 4.2045 | 1.1032e-08 | 0 | 0 | 0 | 0 | 0 | 1 | -90 | 90 | -0.029114 | -0.007304 | 0.029215 | 0.007342
12 | 13 | 6.6667 | 2.5641 | 6.7278e-09 | 0 | 0 | 0 | 0 | 0 | 1 | -90 | 90 | 0.0029236 | 0.00073207 | -0.0029229 | -0.00073247
12 | 14 | 0.60343 | 0.23209 | 6.0897e-10 | 0 | 0 | 0 | 0 | 0 | 1 | -90 | 90 | -0.020421 | -0.0051173 | 0.020423 | 0.0051183
13 | 15 | 1.0382 | 0.3993 | 1.0477e-09 | 0 | 0 | 0 | 0 | 0 | 1 | -90 | 90 | 0.0022106 | 0.00055395 | -0.0022106 | -0.00055403
14 | 16 | 3.4663 | 1.3332 | 3.4981e-09 | 0 | 0 | 0 | 0 | 0 | 1 | -90 | 90 | -0.020543 | -0.0051483 | 0.020559 | 0.0051542
16 | 21 | 5.0742 | 1.9516 | 5.1207e-09 | 0 | 0 | 0 | 0 | 0 | 1 | -90 | 90 | -0.020702 | -0.0051898 | 0.020726 | 0.0051986
21 | 20 | 3.0215 | 1.1621 | 3.0493e-09 | 0 | 0 | 0 | 0 | 0 | 1 | -90 | 90 | -0.021563 | -0.0054084 | 0.021578 | 0.0054141
18 | 20 | 0.36423 | 0.14009 | 3.6757e-10 | 0 | 0 | 0 | 0 | 0 | 1 | -90 | 90 | 0.022663 | 0.0056862 | -0.022661 | -0.0056855
19 | 24 | 2.0661 | 0.79464 | 2.085e-09 | 0 | 0 | 0 | 0 | 0 | 1 | -90 | 90 | -0.036116 | -0.009071 | 0.036145 | 0.0090821
19 | 22 | 8.2472 | 3.172 | 8.3229e-09 | 0 | 0 | 0 | 0 | 0 | 1 | -90 | 90 | 0.0069006 | 0.001729 | -0.0068963 | -0.0017282
24 | 111 | 3.8569 | 1.4834 | 3.8922e-09 | 0 | 0 | 0 | 0 | 0 | 1 | -90 | 90 | -0.052056 | -0.01307 | 0.05217 | 0.013113
24 | 103 | 5.0979 | 1.9607 | 5.1446e-09 | 0 | 0 | 0 | 0 | 0 | 1 | -90 | 90 | 0.0084146 | 0.0021086 | -0.0084107 | -0.0021076
22 | 23 | 1.6793 | 0.6459 | 1.6947e-09 | 0 | 0 | 0 | 0 | 0 | 1 | -90 | 90 | 0.00079811 | 0.00019986 | -0.00079809 | -0.00020002
111 | 109 | 0.39615 | 0.15237 | 3.9979e-10 | 0 | 0 | 0 | 0 | 0 | 1 | -90 | 90 | -0.05603 | -0.01408 | 0.056044 | 0.014085
103 | 102 | 2.7342 | 1.0516 | 2.7593e-09 | 0 | 0 | 0 | 0 | 0 | 1 | -90 | 90 | 0.0084107 | 0.0021076 | -0.0084086 | -0.0021071
25 | 26 | 2.0418 | 0.78529 | 2.0605e-09 | 0 | 0 | 0 | 0 | 0 | 1 | -90 | 90 | -0.0012059 | -0.00030224 | 0.001206 | 0.00030206
26 | 28 | 3.5949 | 1.3827 | 3.6279e-09 | 0 | 0 | 0 | 0 | 0 | 1 | -90 | 90 | -0.0014687 | -0.00036792 | 0.0014688 | 0.00036761
28 | 36 | 10.6602 | 4.1001 | 1.0758e-08 | 0 | 0 | 0 | 0 | 0 | 1 | -90 | 90 | -0.0016676 | -0.00041713 | 0.0016679 | 0.00041624
28 | 33 | 3.0383 | 1.1686 | 3.0661e-09 | 0 | 0 | 0 | 0 | 0 | 1 | -90 | 90 | 0.00019873 | 4.9518e-05 | -0.00019873 | -4.9807e-05
36 | 37 | 0.94657 | 0.36407 | 9.5526e-10 | 0 | 0 | 0 | 0 | 0 | 1 | -90 | 90 | -0.0018835 | -0.00047029 | 0.0018836 | 0.00047022
37 | 38 | 5.7851 | 2.2251 | 5.8382e-09 | 0 | 0 | 0 | 0 | 0 | 1 | -90 | 90 | -0.0024078 | -0.00060159 | 0.0024081 | 0.00060119
38 | 40 | 8.8088 | 3.388 | 8.8896e-09 | 0 | 0 | 0 | 0 | 0 | 1 | -90 | 90 | -0.0025624 | -0.00063928 | 0.0025631 | 0.00063869
38 | 39 | 5.9804 | 2.3002 | 6.0353e-09 | 0 | 0 | 0 | 0 | 0 | 1 | -90 | 90 | 0.00015428 | 3.8097e-05 | -0.00015428 | -3.8667e-05
40 | 138 | 4.7688 | 1.8341 | 4.8125e-09 | 0 | 0 | 0 | 0 | 0 | 1 | -90 | 90 | -0.0025631 | -0.00063869 | 0.0025634 | 0.00063837
138 | 137 | 5.3395 | 2.0537 | 5.3885e-09 | 0 | 0 | 0 | 0 | 0 | 1 | -90 | 90 | -0.0027888 | -0.00069487 | 0.0027893 | 0.00069454
101 | 102 | 3.9831 | 1.532 | 4.0196e-09 | 0 | 0 | 0 | 0 | 0 | 1 | -90 | 90 | -0.0029472 | -0.00073864 | 0.0029476 | 0.00073839
104 | 105 | 4.5963 | 1.7678 | 4.6385e-09 | 0 | 0 | 0 | 0 | 0 | 1 | -90 | 90 | -0.0025666 | -0.00064325 | 0.0025669 | 0.00064292
105 | 106 | 12.8308 | 4.9349 | 1.2948e-08 | 0 | 0 | 0 | 0 | 0 | 1 | -90 | 90 | -0.0025669 | -0.00064292 | 0.0025678 | 0.00064201
106 | 110 | 4.3801 | 1.6846 | 4.4203e-09 | 0 | 0 | 0 | 0 | 0 | 1 | -90 | 90 | 0.076551 | 0.019273 | -0.076271 | -0.019166
106 | 107 | 3.0461 | 1.1716 | 6.1481e-09 | 0 | 0 | 0 | 0 | 0 | 1 | -90 | 90 | -0.079119 | -0.019915 | 0.079326 | 0.019994
110 | 117 | 2.7469 | 1.0565 | 2.7721e-09 | 0 | 0 | 0 | 0 | 0 | 1 | -90 | 90 | 0.023638 | 0.0059272 | -0.023621 | -0.005921
110 | 119 | 6.3084 | 2.4263 | 6.3662e-09 | 0 | 0 | 0 | 0 | 0 | 1 | -90 | 90 | 0.052634 | 0.013239 | -0.052442 | -0.013166
107 | 108 | 0.026084 | 0.010032 | 5.2647e-11 | 0 | 0 | 0 | 0 | 0 | 1 | -90 | 90 | -0.082988 | -0.020912 | 0.082989 | 0.020913
108 | 109 | 1.313 | 0.505 | 2.6501e-09 | 0 | 0 | 0 | 0 | 0 | 1 | -90 | 90 | -0.085404 | -0.021518 | 0.085507 | 0.021557
109 | 112 | 1.3161 | 0.5062 | 2.6564e-09 | 0 | 0 | 0 | 0 | 0 | 1 | -90 | 90 | -0.14155 | -0.035643 | 0.14184 | 0.035752
112 | 114 | 0.007704 | 0.0029631 | 1.5549e-11 | 0 | 0 | 0 | 0 | 0 | 1 | -90 | 90 | -0.1487 | -0.037471 | 0.1487 | 0.037472
117 | 116 | 5.3196 | 2.046 | 5.3684e-09 | 0 | 0 | 0 | 0 | 0 | 1 | -90 | 90 | 0.01578 | 0.0039559 | -0.015765 | -0.0039508
119 | 120 | 1.4785 | 0.56865 | 1.4921e-09 | 0 | 0 | 0 | 0 | 0 | 1 | -90 | 90 | 0.045958 | 0.011541 | -0.045923 | -0.011528
114 | 113 | 3.4265 | 1.3179 | 6.9159e-09 | 0 | 0 | 0 | 0 | 0 | 1 | -90 | 90 | -0.15052 | -0.03793 | 0.15136 | 0.03825
113 | 115 | 2.9343 | 1.1286 | 2.9613e-09 | 0 | 0 | 0 | 0 | 0 | 1 | -90 | 90 | 0.0035627 | 0.00089266 | -0.0035623 | -0.00089281
116 | 118 | 5.6673 | 2.1797 | 5.7193e-09 | 0 | 0 | 0 | 0 | 0 | 1 | -90 | 90 | 0.0042146 | 0.0010559 | -0.0042135 | -0.001056
120 | 121 | 5.1447 | 1.9787 | 5.1919e-09 | 0 | 0 | 0 | 0 | 0 | 1 | -90 | 90 | 0.040518 | 0.010173 | -0.040425 | -0.010137
121 | 122 | 0.98329 | 0.37819 | 9.9231e-10 | 0 | 0 | 0 | 0 | 0 | 1 | -90 | 90 | 0.036926 | 0.0092607 | -0.036911 | -0.0092551
122 | 123 | 0.26839 | 0.10323 | 2.7085e-10 | 0 | 0 | 0 | 0 | 0 | 1 | -90 | 90 | 0.033291 | 0.0083478 | -0.033288 | -0.0083466
123 | 124 | 1.8177 | 0.6991 | 1.8343e-09 | 0 | 0 | 0 | 0 | 0 | 1 | -90 | 90 | 0.030996 | 0.0077722 | -0.030977 | -0.0077649
124 | 125 | 0.60166 | 0.23141 | 6.0718e-10 | 0 | 0 | 0 | 0 | 0 | 1 | -90 | 90 | 0.028462 | 0.0071345 | -0.028456 | -0.0071325
125 | 126 | 1.4744 | 0.56707 | 1.4879e-09 | 0 | 0 | 0 | 0 | 0 | 1 | -90 | 90 | 0.025343 | 0.0063522 | -0.025332 | -0.0063483
126 | 127 | 2.4171 | 0.92964 | 2.4393e-09 | 0 | 0 | 0 | 0 | 0 | 1 | -90 | 90 | 0.024642 | 0.0061754 | -0.024626 | -0.0061693