## bus_data
BUS_I | BUS_TYPE | Pd | Qd | Gs | Bs | area | Vm | Va | baseKV | zone | Vmax | Vmin
1 | 1 | 0.0033875 | 0.000849 | 0 | 0 | 1 | 0.99889 | -0.0077637 | 0.4 | 1 | 1.1 | 0.9
2 | 1 | 0.0049264 | 0.0012347 | 0 | 0 | 1 | 0.99835 | -0.011538 | 0.4 | 1 | 1.1 | 0.9
3 | 1 | 0.0042442 | 0.0010637 | 0 | 0 | 1 | 0.99931 | -0.0048338 | 0.4 | 1 | 1.1 | 0.9
4 | 1 | 0.006776 | 0.0016982 | 0 | 0 | 1 | 0.99768 | -0.016268 | 0.4 | 1 | 1.1 | 0.9
5 | 3 | 0.0050326 | 0.0012613 | 0 | 0 | 1 | 1 | 0 | 0.4 | 1 | 1.1 | 0.9
6 | 1 | 0.0085662 | 0.0021469 | 0 | 0 | 1 | 0.99711 | -0.020258 | 0.4 | 1 | 1.1 | 0.9
7 | 1 | 0 | 0 | 0 | 0 | 1 | 0.99666 | -0.023277 | 0.4 | 1 | 1.1 | 0.9
10 | 1 | 0.0041688 | 0.0010448 | 0 | 0 | 1 | 0.99694 | -0.021432 | 0.4 | 1 | 1.1 | 0.9
8 | 1 | 0 | 0 | 0 | 0 | 1 | 0.99624 | -0.026233 | 0.4 | 1 | 1.1 | 0.9
9 | 1 | 0.0054774 | 0.0013728 | 0 | 0 | 1 | 0.99505 | -0.034513 | 0.4 | 1 | 1.1 | 0.9
13 | 1 | 0.0037903 | 0.00094993 | 0 | 0 | 1 | 0.996 | -0.027918 | 0.4 | 1 | 1.1 | 0.9
11 | 1 | 0.0031003 | 0.000777 | 0 | 0 | 1 | 0.99598 | -0.028053 | 0.4 | 1 | 1.1 | 0.9
25 | 1 | 0.018539 | 0.0046464 | 0 | 0 | 1 | 0.99296 | -0.049168 | 0.4 | 1 | 1.1 | 0.9
17 | 1 | 0.0046027 | 0.0011535 | 0 | 0 | 1 | 0.99585 | -0.028938 | 0.4 | 1 | 1.1 | 0.9
12 | 1 | 0 | 0 | 0 | 0 | 1 | 0.99572 | -0.029887 | 0.4 | 1 | 1.1 | 0.9
26 | 1 | 0.0080286 | 0.0020122 | 0 | 0 | 1 | 0.99061 | -0.065642 | 0.4 | 1 | 1.1 | 0.9
14 | 1 | 0.0097522 | 0.0024441 | 0 | 0 | 1 | 0.99461 | -0.03766 | 0.4 | 1 | 1.1 | 0.9
16 | 1 | 0 | 0 | 0 | 0 | 1 | 0.98612 | -0.09745 | 0.4 | 1 | 1.1 | 0.9
30 | 1 | 0.0086499 | 0.0021679 | 0 | 0 | 1 | 0.98601 | -0.09823 | 0.4 | 1 | 1.1 | 0.9
28 | 1 | 0.0077808 | 0.0019501 | 0 | 0 | 1 | 0.98638 | -0.095569 | 0.4 | 1 | 1.1 | 0.9
29 | 1 | 0 | 0 | 0 | 0 | 1 | 0.9876 | -0.086925 | 0.4 | 1 | 1.1 | 0.9
27 | 1 | 0 | 0 | 0 | 0 | 1 | 0.98937 | -0.074419 | 0.4 | 1 | 1.1 | 0.9
18 | 1 | 0.0049341 | 0.0012366 | 0 | 0 | 1 | 0.98677 | -0.092834 | 0.4 | 1 | 1.1 | 0.9
20 | 1 | 0 | 0 | 0 | 0 | 1 | 0.98694 | -0.091644 | 0.4 | 1 | 1.1 | 0.9
22 | 1 | 0.0066869 | 0.0016759 | 0 | 0 | 1 | 0.98642 | -0.095326 | 0.4 | 1 | 1.1 | 0.9
23 | 1 | 0.017424 | 0.0043669 | 0 | 0 | 1 | 0.98759 | -0.086994 | 0.4 | 1 | 1.1 | 0.9
21 | 1 | 0 | 0 | 0 | 0 | 1 | 0.98768 | -0.086356 | 0.4 | 1 | 1.1 | 0.9
24 | 1 | 0.0035882 | 0.00089929 | 0 | 0 | 1 | 0.98639 | -0.095518 | 0.4 | 1 | 1.1 | 0.9

## generator_data
GEN_BUS | PG | QG | QMAX | QMIN | VG | MBASE | GEN_STATUS | PMAX | PMIN
5 | 0.14048 | 0.035337 | 10 | -10 | 1 | 100 | 1 | 10 | 0

## branch_data
F_BUS | T_BUS | BR_R | BR_X | BR_B | RATE_A | RATE_B | RATE_C | TAP | SHIFT | BR_STATUS | ANGMIN | ANGMAX | P_in | Q_in | P_out | Q_out
1 | 2 | 2.0053 | 0.77128 | 2.0237e-09 | 0 | 0 | 0 | 0 | 0 | 1 | -90 | 90 | 0.024471 | 0.0061361 | -0.024458 | -0.0061314
1 | 3 | 1.3686 | 0.52637 | 1.3811e-09 | 0 | 0 | 0 | 0 | 0 | 1 | -90 | 90 | -0.027858 | -0.0069851 | 0.02787 | 0.0069893
2 | 4 | 3.1446 | 1.2095 | 3.1734e-09 | 0 | 0 | 0 | 0 | 0 | 1 | -90 | 90 | 0.019532 | 0.0048967 | -0.019519 | -0.0048921
3 | 5 | 1.9613 | 0.75435 | 1.9793e-09 | 0 | 0 | 0 | 0 | 0 | 1 | -90 | 90 | -0.032114 | -0.008053 | 0.032135 | 0.0080611
4 | 6 | 4.058 | 1.5608 | 4.0953e-09 | 0 | 0 | 0 | 0 | 0 | 1 | -90 | 90 | 0.012743 | 0.0031939 | -0.012736 | -0.0031916
5 | 7 | 2.9509 | 1.1349 | 2.9779e-09 | 0 | 0 | 0 | 0 | 0 | 1 | -90 | 90 | 0.10332 | 0.026015 | -0.10298 | -0.025886
6 | 10 | 3.6455 | 1.4021 | 3.679e-09 | 0 | 0 | 0 | 0 | 0 | 1 | -90 | 90 | 0.0041695 | 0.0010447 | -0.0041688 | -0.0010448
7 | 8 | 1.7976 | 0.6914 | 1.8141e-09 | 0 | 0 | 0 | 0 | 0 | 1 | -90 | 90 | 0.021273 | 0.005333 | -0.021264 | -0.0053299
7 | 9 | 1.7887 | 0.68797 | 1.8051e-09 | 0 | 0 | 0 | 0 | 0 | 1 | -90 | 90 | 0.081708 | 0.020553 | -0.08158 | -0.020504
8 | 13 | 2.5949 | 0.99805 | 2.6187e-09 | 0 | 0 | 0 | 0 | 0 | 1 | -90 | 90 | 0.0083956 | 0.0021039 | -0.0083936 | -0.0021034
8 | 11 | 1.8292 | 0.70352 | 1.8459e-09 | 0 | 0 | 0 | 0 | 0 | 1 | -90 | 90 | 0.012869 | 0.0032259 | -0.012865 | -0.0032249
9 | 25 | 2.4926 | 0.9587 | 2.5155e-09 | 0 | 0 | 0 | 0 | 0 | 1 | -90 | 90 | 0.076103 | 0.019132 | -0.075948 | -0.019072
13 | 17 | 2.8609 | 1.1003 | 2.8871e-09 | 0 | 0 | 0 | 0 | 0 | 1 | -90 | 90 | 0.0046034 | 0.0011535 | -0.0046027 | -0.0011535
11 | 12 | 2.4265 | 0.93326 | 2.4487e-09 | 0 | 0 | 0 | 0 | 0 | 1 | -90 | 90 | 0.0097652 | 0.0024479 | -0.0097627 | -0.0024471
25 | 26 | 3.695 | 1.4212 | 3.7289e-09 | 0 | 0 | 0 | 0 | 0 | 1 | -90 | 90 | 0.057408 | 0.014426 | -0.057277 | -0.014376
12 | 14 | 10.2781 | 3.9531 | 1.0372e-08 | 0 | 0 | 0 | 0 | 0 | 1 | -90 | 90 | 0.0097627 | 0.0024471 | -0.0097522 | -0.0024441
26 | 27 | 2.2825 | 0.87787 | 2.3034e-09 | 0 | 0 | 0 | 0 | 0 | 1 | -90 | 90 | 0.049248 | 0.012364 | -0.049188 | -0.012341
16 | 30 | 1.1415 | 0.43905 | 1.152e-09 | 0 | 0 | 0 | 0 | 0 | 1 | -90 | 90 | 0.0086508 | 0.0021681 | -0.0086498 | -0.0021679
16 | 28 | 2.7551 | 1.0597 | 2.7804e-09 | 0 | 0 | 0 | 0 | 0 | 1 | -90 | 90 | -0.0086508 | -0.0021681 | 0.008653 | 0.0021687
28 | 29 | 6.673 | 2.5665 | 6.7342e-09 | 0 | 0 | 0 | 0 | 0 | 1 | -90 | 90 | -0.016434 | -0.0041188 | 0.016454 | 0.0041257
29 | 27 | 9.6811 | 3.7235 | 9.7699e-09 | 0 | 0 | 0 | 0 | 0 | 1 | -90 | 90 | -0.016454 | -0.0041257 | 0.016482 | 0.0041357
27 | 21 | 4.6546 | 1.7902 | 4.6974e-09 | 0 | 0 | 0 | 0 | 0 | 1 | -90 | 90 | 0.032706 | 0.008205 | -0.032652 | -0.0081847
18 | 20 | 3.0596 | 1.1768 | 3.0877e-09 | 0 | 0 | 0 | 0 | 0 | 1 | -90 | 90 | -0.0049341 | -0.0012366 | 0.0049349 | 0.0012366
20 | 22 | 4.5431 | 1.7473 | 4.5848e-09 | 0 | 0 | 0 | 0 | 0 | 1 | -90 | 90 | 0.01028 | 0.0025767 | -0.010275 | -0.0025751
20 | 23 | 3.8793 | 1.492 | 3.9149e-09 | 0 | 0 | 0 | 0 | 0 | 1 | -90 | 90 | -0.015215 | -0.0038133 | 0.015225 | 0.0038167
22 | 24 | 0.67811 | 0.26081 | 6.8433e-10 | 0 | 0 | 0 | 0 | 0 | 1 | -90 | 90 | 0.0035883 | 0.00089926 | -0.0035882 | -0.00089929
23 | 21 | 0.24839 | 0.095533 | 2.5066e-10 | 0 | 0 | 0 | 0 | 0 | 1 | -90 | 90 | -0.032649 | -0.0081836 | 0.032652 | 0.0081847