## bus_data
BUS_I | BUS_TYPE | Pd | Qd | Gs | Bs | area | Vm | Va | baseKV | zone | Vmax | Vmin
1 | 1 | 0.0045029 | 0.0011285 | 0 | 0 | 1 | 0.99165 | -0.058067 | 0.4 | 1 | 1.1 | 0.9
2 | 1 | 0.001946 | 0.00048771 | 0 | 0 | 1 | 0.99304 | -0.048366 | 0.4 | 1 | 1.1 | 0.9
3 | 1 | 0.015696 | 0.0039337 | 0 | 0 | 1 | 0.98864 | -0.079243 | 0.4 | 1 | 1.1 | 0.9
4 | 1 | 0 | 0 | 0 | 0 | 1 | 0.99439 | -0.038914 | 0.4 | 1 | 1.1 | 0.9
5 | 1 | 0 | 0 | 0 | 0 | 1 | 0.98692 | -0.091363 | 0.4 | 1 | 1.1 | 0.9
9 | 1 | 0 | 0 | 0 | 0 | 1 | 0.99902 | -0.0067562 | 0.4 | 1 | 1.1 | 0.9
6 | 1 | 0.0064673 | 0.0016209 | 0 | 0 | 1 | 0.99432 | -0.039404 | 0.4 | 1 | 1.1 | 0.9
21 | 1 | 0.0019198 | 0.00048114 | 0 | 0 | 1 | 0.98586 | -0.098914 | 0.4 | 1 | 1.1 | 0.9
20 | 1 | 0 | 0 | 0 | 0 | 1 | 0.98442 | -0.10911 | 0.4 | 1 | 1.1 | 0.9
22 | 3 | 0.032106 | 0.0080465 | 0 | 0 | 1 | 1 | 0 | 0.4 | 1 | 1.1 | 0.9
17 | 1 | 0 | 0 | 0 | 0 | 1 | 0.98564 | -0.1005 | 0.4 | 1 | 1.1 | 0.9
19 | 1 | 0.023459 | 0.0058794 | 0 | 0 | 1 | 0.98245 | -0.12312 | 0.4 | 1 | 1.1 | 0.9
10 | 1 | 0.010631 | 0.0026643 | 0 | 0 | 1 | 0.98068 | -0.13569 | 0.4 | 1 | 1.1 | 0.9
11 | 1 | 0.0036009 | 0.00090248 | 0 | 0 | 1 | 0.98069 | -0.13566 | 0.4 | 1 | 1.1 | 0.9
12 | 1 | 0 | 0 | 0 | 0 | 1 | 0.98177 | -0.12797 | 0.4 | 1 | 1.1 | 0.9
18 | 1 | 0 | 0 | 0 | 0 | 1 | 0.98216 | -0.12519 | 0.4 | 1 | 1.1 | 0.9
13 | 1 | 0.0066429 | 0.0016649 | 0 | 0 | 1 | 0.98465 | -0.1075 | 0.4 | 1 | 1.1 | 0.9
14 | 1 | 0.0084462 | 0.0021168 | 0 | 0 | 1 | 0.98414 | -0.11115 | 0.4 | 1 | 1.1 | 0.9
15 | 1 | 0 | 0 | 0 | 0 | 1 | 0.98518 | -0.10372 | 0.4 | 1 | 1.1 | 0.9
16 | 1 | 0.0038116 | 0.00095529 | 0 | 0 | 1 | 0.98407 | -0.11165 | 0.4 | 1 | 1.1 | 0.9

## generator_data
GEN_BUS | PG | QG | QMAX | QMIN | VG | MBASE | GEN_STATUS | PMAX | PMIN
22 | 0.12049 | 0.03036 | 10 | -10 | 1 | 100 | 1 | 10 | 0

## branch_data
F_BUS | T_BUS | BR_R | BR_X | BR_B | RATE_A | RATE_B | RATE_C | TAP | SHIFT | BR_STATUS | ANGMIN | ANGMAX | P_in | Q_in | P_out | Q_out
1 | 2 | 1.5804 | 0.60783 | 1.5949e-09 | 0 | 0 | 0 | 0 | 0 | 1 | -90 | 90 | -0.079271 | -0.019938 | 0.079378 | 0.019979
1 | 3 | 3.6427 | 1.401 | 3.6761e-09 | 0 | 0 | 0 | 0 | 0 | 1 | -90 | 90 | 0.074768 | 0.01881 | -0.074548 | -0.018725
2 | 4 | 1.5066 | 0.57946 | 1.5204e-09 | 0 | 0 | 0 | 0 | 0 | 1 | -90 | 90 | -0.081324 | -0.020467 | 0.081432 | 0.020508
3 | 5 | 2.6313 | 1.012 | 2.6554e-09 | 0 | 0 | 0 | 0 | 0 | 1 | -90 | 90 | 0.058852 | 0.014792 | -0.058753 | -0.014754
4 | 9 | 4.7743 | 1.8363 | 4.8181e-09 | 0 | 0 | 0 | 0 | 0 | 1 | -90 | 90 | -0.0879 | -0.022129 | 0.088296 | 0.022281
4 | 6 | 0.97393 | 0.37459 | 9.8286e-10 | 0 | 0 | 0 | 0 | 0 | 1 | -90 | 90 | 0.0064678 | 0.0016209 | -0.0064673 | -0.0016209
5 | 21 | 4.5947 | 1.7672 | 4.6369e-09 | 0 | 0 | 0 | 0 | 0 | 1 | -90 | 90 | 0.020871 | 0.0052361 | -0.020849 | -0.0052281
5 | 20 | 5.9569 | 2.2911 | 6.0115e-09 | 0 | 0 | 0 | 0 | 0 | 1 | -90 | 90 | 0.037882 | 0.0095177 | -0.037789 | -0.0094824
9 | 22 | 1.0087 | 0.38795 | 1.0179e-09 | 0 | 0 | 0 | 0 | 0 | 1 | -90 | 90 | -0.088296 | -0.022281 | 0.08838 | 0.022313
21 | 17 | 1.0599 | 0.40767 | 1.0697e-09 | 0 | 0 | 0 | 0 | 0 | 1 | -90 | 90 | 0.01893 | 0.004747 | -0.018925 | -0.0047455
20 | 19 | 4.6802 | 1.8001 | 4.7231e-09 | 0 | 0 | 0 | 0 | 0 | 1 | -90 | 90 | 0.037789 | 0.0094824 | -0.037715 | -0.0094546
17 | 15 | 2.1554 | 0.829 | 2.1752e-09 | 0 | 0 | 0 | 0 | 0 | 1 | -90 | 90 | 0.018925 | 0.0047455 | -0.018917 | -0.0047425
19 | 18 | 1.8346 | 0.7056 | 1.8514e-09 | 0 | 0 | 0 | 0 | 0 | 1 | -90 | 90 | 0.014256 | 0.0035752 | -0.014252 | -0.0035738
10 | 11 | 0.033891 | 0.013035 | 3.4202e-11 | 0 | 0 | 0 | 0 | 0 | 1 | -90 | 90 | -0.010631 | -0.0026643 | 0.010631 | 0.0026643
11 | 12 | 6.7755 | 2.6059 | 6.8376e-09 | 0 | 0 | 0 | 0 | 0 | 1 | -90 | 90 | -0.014232 | -0.0035668 | 0.014247 | 0.003572
12 | 18 | 2.4465 | 0.94095 | 2.4689e-09 | 0 | 0 | 0 | 0 | 0 | 1 | -90 | 90 | -0.014247 | -0.003572 | 0.014252 | 0.0035738
13 | 14 | 3.7644 | 1.4478 | 3.7989e-09 | 0 | 0 | 0 | 0 | 0 | 1 | -90 | 90 | 0.012264 | 0.0030741 | -0.012258 | -0.003072
13 | 15 | 2.5233 | 0.97051 | 2.5465e-09 | 0 | 0 | 0 | 0 | 0 | 1 | -90 | 90 | -0.018907 | -0.0047389 | 0.018917 | 0.0047425
14 | 16 | 1.655 | 0.63652 | 1.6701e-09 | 0 | 0 | 0 | 0 | 0 | 1 | -90 | 90 | 0.0038119 | 0.00095523 | -0.0038116 | -0.00095529