## bus_data
BUS_I | BUS_TYPE | Pd | Qd | Gs | Bs | area | Vm | Va | baseKV | zone | Vmax | Vmin
1 | 1 | 0.019955 | 0.0050012 | 0 | 0 | 1 | 0.99894 | -0.0073905 | 0.4 | 1 | 1.1 | 0.9
2 | 3 | 0 | 0 | 0 | 0 | 1 | 1 | 0 | 0.4 | 1 | 1.1 | 0.9
4 | 1 | 0.035701 | 0.0089476 | 0 | 0 | 1 | 0.99803 | -0.013755 | 0.4 | 1 | 1.1 | 0.9
5 | 1 | 0.0025882 | 0.00064866 | 0 | 0 | 1 | 0.99961 | -0.002736 | 0.4 | 1 | 1.1 | 0.9
16 | 1 | 0.023417 | 0.0058689 | 0 | 0 | 1 | 0.99668 | -0.023284 | 0.4 | 1 | 1.1 | 0.9
10 | 1 | 0.026113 | 0.0065445 | 0 | 0 | 1 | 0.9992 | -0.0056252 | 0.4 | 1 | 1.1 | 0.9
15 | 1 | 0.012076 | 0.0030266 | 0 | 0 | 1 | 0.99617 | -0.026836 | 0.4 | 1 | 1.1 | 0.9
9 | 1 | 0.064708 | 0.016217 | 0 | 0 | 1 | 0.99718 | -0.019745 | 0.4 | 1 | 1.1 | 0.9
13 | 1 | 0.0011777 | 0.00029516 | 0 | 0 | 1 | 0.99586 | -0.029036 | 0.4 | 1 | 1.1 | 0.9
14 | 1 | 0.016245 | 0.0040713 | 0 | 0 | 1 | 0.99588 | -0.028861 | 0.4 | 1 | 1.1 | 0.9
11 | 1 | 0.0098848 | 0.0024774 | 0 | 0 | 1 | 0.99717 | -0.019824 | 0.4 | 1 | 1.1 | 0.9
12 | 1 | 0.0018836 | 0.00047207 | 0 | 0 | 1 | 0.99705 | -0.020652 | 0.4 | 1 | 1.1 | 0.9
21 | 1 | 0.0019396 | 0.0004861 | 0 | 0 | 1 | 0.99702 | -0.020896 | 0.4 | 1 | 1.1 | 0.9
20 | 1 | 0 | 0 | 0 | 0 | 1 | 0.9963 | -0.025913 | 0.4 | 1 | 1.1 | 0.9
17 | 1 | 0.011847 | 0.0029691 | 0 | 0 | 1 | 0.99351 | -0.045566 | 0.4 | 1 | 1.1 | 0.9
18 | 1 | 0 | 0 | 0 | 0 | 1 | 0.99458 | -0.038019 | 0.4 | 1 | 1.1 | 0.9

## generator_data
GEN_BUS | PG | QG | QMAX | QMIN | VG | MBASE | GEN_STATUS | PMAX | PMIN
2 | 0.22813 | 0.057249 | 10 | -10 | 1 | 100 | 1 | 10 | 0

## branch_data
F_BUS | T_BUS | BR_R | BR_X | BR_B | RATE_A | RATE_B | RATE_C | TAP | SHIFT | BR_STATUS | ANGMIN | ANGMAX | P_in | Q_in | P_out | Q_out
1 | 2 | 4.8187 | 1.8533 | 4.8629e-09 | 0 | 0 | 0 | 0 | 0 | 1 | -90 | 90 | -0.019955 | -0.0050012 | 0.019975 | 0.0050085
2 | 4 | 2.0177 | 0.77603 | 2.0362e-09 | 0 | 0 | 0 | 0 | 0 | 1 | -90 | 90 | 0.088876 | 0.022308 | -0.088707 | -0.022243
2 | 5 | 0.2994 | 0.11515 | 6.0429e-10 | 0 | 0 | 0 | 0 | 0 | 1 | -90 | 90 | 0.11928 | 0.029932 | -0.11923 | -0.029915
4 | 16 | 2.3331 | 0.89736 | 2.3545e-09 | 0 | 0 | 0 | 0 | 0 | 1 | -90 | 90 | 0.053005 | 0.013296 | -0.052935 | -0.013269
5 | 10 | 0.32293 | 0.1242 | 6.5179e-10 | 0 | 0 | 0 | 0 | 0 | 1 | -90 | 90 | 0.11664 | 0.029266 | -0.1166 | -0.029248
16 | 15 | 1.5568 | 0.59877 | 1.5711e-09 | 0 | 0 | 0 | 0 | 0 | 1 | -90 | 90 | 0.029518 | 0.0074 | -0.029504 | -0.0073946
10 | 9 | 2.0298 | 0.78069 | 2.0484e-09 | 0 | 0 | 0 | 0 | 0 | 1 | -90 | 90 | 0.090483 | 0.022704 | -0.090306 | -0.022636
15 | 14 | 1.5022 | 0.57777 | 1.516e-09 | 0 | 0 | 0 | 0 | 0 | 1 | -90 | 90 | 0.017427 | 0.004368 | -0.017422 | -0.0043663
9 | 11 | 0.0399 | 0.015346 | 4.0266e-11 | 0 | 0 | 0 | 0 | 0 | 1 | -90 | 90 | 0.025598 | 0.0064184 | -0.025597 | -0.0064183
13 | 14 | 1.9136 | 0.73599 | 1.9311e-09 | 0 | 0 | 0 | 0 | 0 | 1 | -90 | 90 | -0.0011777 | -0.00029516 | 0.0011777 | 0.00029498
11 | 12 | 0.68309 | 0.26273 | 6.8936e-10 | 0 | 0 | 0 | 0 | 0 | 1 | -90 | 90 | 0.015713 | 0.0039409 | -0.015711 | -0.0039403
12 | 21 | 0.22866 | 0.087945 | 2.3076e-10 | 0 | 0 | 0 | 0 | 0 | 1 | -90 | 90 | 0.013827 | 0.0034682 | -0.013827 | -0.0034681
21 | 20 | 5.4716 | 2.1045 | 5.5218e-09 | 0 | 0 | 0 | 0 | 0 | 1 | -90 | 90 | 0.011887 | 0.002982 | -0.011879 | -0.0029793
20 | 18 | 13.1777 | 5.0684 | 1.3299e-08 | 0 | 0 | 0 | 0 | 0 | 1 | -90 | 90 | 0.011879 | 0.0029794 | -0.011859 | -0.002973
17 | 18 | 8.1973 | 3.1528 | 8.2725e-09 | 0 | 0 | 0 | 0 | 0 | 1 | -90 | 90 | -0.011847 | -0.0029691 | 0.011859 | 0.002973