## bus_data
BUS_I | BUS_TYPE | Pd | Qd | Gs | Bs | area | Vm | Va | baseKV | zone | Vmax | Vmin
1 | 1 | 0.0047948 | 0.0012017 | 0 | 0 | 1 | 0.99011 | -0.069294 | 0.4 | 1 | 1.1 | 0.9
2 | 1 | 0.0045692 | 0.0011451 | 0 | 0 | 1 | 0.99015 | -0.068998 | 0.4 | 1 | 1.1 | 0.9
3 | 1 | 0.0039514 | 0.00099032 | 0 | 0 | 1 | 0.99046 | -0.066797 | 0.4 | 1 | 1.1 | 0.9
12 | 1 | 0 | 0 | 0 | 0 | 1 | 0.99075 | -0.064766 | 0.4 | 1 | 1.1 | 0.9
14 | 1 | 0.0048303 | 0.0012106 | 0 | 0 | 1 | 0.9906 | -0.065833 | 0.4 | 1 | 1.1 | 0.9
11 | 1 | 0.0059094 | 0.001481 | 0 | 0 | 1 | 0.99267 | -0.051264 | 0.4 | 1 | 1.1 | 0.9
4 | 1 | 0.0035371 | 0.00088649 | 0 | 0 | 1 | 0.99551 | -0.031023 | 0.4 | 1 | 1.1 | 0.9
5 | 1 | 0.086496 | 0.021678 | 0 | 0 | 1 | 0.99691 | -0.021421 | 0.4 | 1 | 1.1 | 0.9
6 | 1 | 0 | 0 | 0 | 0 | 1 | 0.9929 | -0.049043 | 0.4 | 1 | 1.1 | 0.9
7 | 3 | 0.0039566 | 0.00099161 | 0 | 0 | 1 | 1 | 0 | 0.4 | 1 | 1.1 | 0.9
8 | 1 | 0 | 0 | 0 | 0 | 1 | 0.99062 | -0.064826 | 0.4 | 1 | 1.1 | 0.9
21 | 1 | 0.011765 | 0.0029487 | 0 | 0 | 1 | 0.99951 | -0.0033925 | 0.4 | 1 | 1.1 | 0.9
18 | 1 | 0 | 0 | 0 | 0 | 1 | 0.98963 | -0.071731 | 0.4 | 1 | 1.1 | 0.9
33 | 1 | 0.0023953 | 0.00060031 | 0 | 0 | 1 | 0.9906 | -0.06501 | 0.4 | 1 | 1.1 | 0.9
9 | 1 | 0 | 0 | 0 | 0 | 1 | 0.98942 | -0.074192 | 0.4 | 1 | 1.1 | 0.9
10 | 1 | 0 | 0 | 0 | 0 | 1 | 0.98946 | -0.073886 | 0.4 | 1 | 1.1 | 0.9
25 | 1 | 0.0071169 | 0.0017837 | 0 | 0 | 1 | 0.98906 | -0.07674 | 0.4 | 1 | 1.1 | 0.9
30 | 1 | 0.0040448 | 0.0010137 | 0 | 0 | 1 | 0.98985 | -0.071145 | 0.4 | 1 | 1.1 | 0.9
20 | 1 | 0.0033778 | 0.00084656 | 0 | 0 | 1 | 0.99842 | -0.010972 | 0.4 | 1 | 1.1 | 0.9
16 | 1 | 0.0010753 | 0.00026949 | 0 | 0 | 1 | 0.98816 | -0.081976 | 0.4 | 1 | 1.1 | 0.9
24 | 1 | 0.0041645 | 0.0010437 | 0 | 0 | 1 | 0.98905 | -0.076821 | 0.4 | 1 | 1.1 | 0.9
31 | 1 | 0.0024107 | 0.00060418 | 0 | 0 | 1 | 0.99037 | -0.067445 | 0.4 | 1 | 1.1 | 0.9
13 | 1 | 0 | 0 | 0 | 0 | 1 | 0.99438 | -0.039213 | 0.4 | 1 | 1.1 | 0.9
15 | 1 | 0 | 0 | 0 | 0 | 1 | 0.99812 | -0.01307 | 0.4 | 1 | 1.1 | 0.9
23 | 1 | 0 | 0 | 0 | 0 | 1 | 0.98014 | -0.13846 | 0.4 | 1 | 1.1 | 0.9
29 | 1 | 0.0041454 | 0.0010389 | 0 | 0 | 1 | 0.98263 | -0.12079 | 0.4 | 1 | 1.1 | 0.9
26 | 1 | 0.022668 | 0.0056812 | 0 | 0 | 1 | 0.97741 | -0.15787 | 0.4 | 1 | 1.1 | 0.9
17 | 1 | 0.0027455 | 0.00068808 | 0 | 0 | 1 | 0.98545 | -0.10095 | 0.4 | 1 | 1.1 | 0.9
19 | 1 | 0 | 0 | 0 | 0 | 1 | 0.98411 | -0.11038 | 0.4 | 1 | 1.1 | 0.9
28 | 1 | 0 | 0 | 0 | 0 | 1 | 0.97222 | -0.19499 | 0.4 | 1 | 1.1 | 0.9
32 | 1 | 0.053716 | 0.013463 | 0 | 0 | 1 | 0.97093 | -0.20424 | 0.4 | 1 | 1.1 | 0.9
27 | 1 | 0 | 0 | 0 | 0 | 1 | 0.97449 | -0.1787 | 0.4 | 1 | 1.1 | 0.9

## generator_data
GEN_BUS | PG | QG | QMAX | QMIN | VG | MBASE | GEN_STATUS | PMAX | PMIN
7 | 0.24057 | 0.060672 | 10 | -10 | 1 | 100 | 1 | 10 | 0

## branch_data
F_BUS | T_BUS | BR_R | BR_X | BR_B | RATE_A | RATE_B | RATE_C | TAP | SHIFT | BR_STATUS | ANGMIN | ANGMAX | P_in | Q_in | P_out | Q_out
1 | 2 | 0.78729 | 0.3028 | 7.9451e-10 | 0 | 0 | 0 | 0 | 0 | 1 | -90 | 90 | -0.0047948 | -0.0012017 | 0.004795 | 0.0012017
2 | 3 | 3.0027 | 1.1549 | 3.0303e-09 | 0 | 0 | 0 | 0 | 0 | 1 | -90 | 90 | -0.0093642 | -0.0023468 | 0.0093671 | 0.0023476
3 | 12 | 1.949 | 0.74963 | 1.9669e-09 | 0 | 0 | 0 | 0 | 0 | 1 | -90 | 90 | -0.013318 | -0.003338 | 0.013322 | 0.0033392
12 | 14 | 0.60467 | 0.23257 | 6.1022e-10 | 0 | 0 | 0 | 0 | 0 | 1 | -90 | 90 | 0.022591 | 0.005664 | -0.022588 | -0.0056627
12 | 11 | 4.8183 | 1.8532 | 4.8625e-09 | 0 | 0 | 0 | 0 | 0 | 1 | -90 | 90 | -0.035913 | -0.0090032 | 0.035981 | 0.0090286
14 | 31 | 1.1605 | 0.44636 | 1.1712e-09 | 0 | 0 | 0 | 0 | 0 | 1 | -90 | 90 | 0.017757 | 0.0044521 | -0.017754 | -0.0044507
11 | 13 | 3.7061 | 1.4254 | 3.7401e-09 | 0 | 0 | 0 | 0 | 0 | 1 | -90 | 90 | -0.04189 | -0.01051 | 0.04196 | 0.010536
4 | 5 | 1.3744 | 0.52863 | 2.7741e-09 | 0 | 0 | 0 | 0 | 0 | 1 | -90 | 90 | -0.092107 | -0.023325 | 0.092232 | 0.023373
4 | 6 | 2.6738 | 1.0284 | 5.3966e-09 | 0 | 0 | 0 | 0 | 0 | 1 | -90 | 90 | 0.088569 | 0.022438 | -0.088344 | -0.022352
5 | 7 | 1.5732 | 0.60509 | 3.1753e-09 | 0 | 0 | 0 | 0 | 0 | 1 | -90 | 90 | -0.17873 | -0.045051 | 0.17927 | 0.045257
6 | 8 | 2.3305 | 0.89635 | 4.7038e-09 | 0 | 0 | 0 | 0 | 0 | 1 | -90 | 90 | 0.088344 | 0.022352 | -0.088148 | -0.022277
7 | 21 | 0.77538 | 0.29822 | 7.825e-10 | 0 | 0 | 0 | 0 | 0 | 1 | -90 | 90 | 0.057344 | 0.014423 | -0.057317 | -0.014412
8 | 18 | 1.0451 | 0.40195 | 2.1093e-09 | 0 | 0 | 0 | 0 | 0 | 1 | -90 | 90 | 0.085753 | 0.021677 | -0.085669 | -0.021645
8 | 33 | 0.98131 | 0.37743 | 9.9032e-10 | 0 | 0 | 0 | 0 | 0 | 1 | -90 | 90 | 0.0023953 | 0.00060024 | -0.0023953 | -0.00060031
21 | 20 | 2.1798 | 0.83838 | 2.1998e-09 | 0 | 0 | 0 | 0 | 0 | 1 | -90 | 90 | 0.045552 | 0.011464 | -0.045503 | -0.011445
18 | 16 | 1.5468 | 0.59491 | 1.561e-09 | 0 | 0 | 0 | 0 | 0 | 1 | -90 | 90 | 0.085669 | 0.021645 | -0.085546 | -0.021598
9 | 10 | 0.34645 | 0.13325 | 3.4963e-10 | 0 | 0 | 0 | 0 | 0 | 1 | -90 | 90 | -0.011285 | -0.0028286 | 0.011286 | 0.0028288
9 | 25 | 2.8785 | 1.1071 | 2.9049e-09 | 0 | 0 | 0 | 0 | 0 | 1 | -90 | 90 | 0.011285 | 0.0028286 | -0.011281 | -0.0028274
10 | 30 | 3.0986 | 1.1918 | 3.1271e-09 | 0 | 0 | 0 | 0 | 0 | 1 | -90 | 90 | -0.011286 | -0.0028288 | 0.01129 | 0.0028301
25 | 24 | 0.24701 | 0.095002 | 2.4927e-10 | 0 | 0 | 0 | 0 | 0 | 1 | -90 | 90 | 0.0041645 | 0.0010437 | -0.0041645 | -0.0010437
30 | 31 | 3.0812 | 1.1851 | 3.1095e-09 | 0 | 0 | 0 | 0 | 0 | 1 | -90 | 90 | -0.015335 | -0.0038438 | 0.015343 | 0.0038465
20 | 15 | 0.6513 | 0.2505 | 6.5728e-10 | 0 | 0 | 0 | 0 | 0 | 1 | -90 | 90 | 0.042126 | 0.010599 | -0.042113 | -0.010594
16 | 17 | 2.8897 | 1.1114 | 2.9162e-09 | 0 | 0 | 0 | 0 | 0 | 1 | -90 | 90 | 0.084471 | 0.021328 | -0.084246 | -0.021242
13 | 15 | 8.0829 | 3.1088 | 8.1571e-09 | 0 | 0 | 0 | 0 | 0 | 1 | -90 | 90 | -0.04196 | -0.010536 | 0.042113 | 0.010594
23 | 29 | 2.9014 | 1.1159 | 2.9281e-09 | 0 | 0 | 0 | 0 | 0 | 1 | -90 | 90 | -0.076939 | -0.019356 | 0.077129 | 0.019429
23 | 26 | 3.1696 | 1.2191 | 3.1987e-09 | 0 | 0 | 0 | 0 | 0 | 1 | -90 | 90 | 0.076939 | 0.019356 | -0.076731 | -0.019276
29 | 19 | 1.6291 | 0.62657 | 1.644e-09 | 0 | 0 | 0 | 0 | 0 | 1 | -90 | 90 | -0.081275 | -0.020468 | 0.081393 | 0.020513
26 | 27 | 4.8117 | 1.8506 | 4.8558e-09 | 0 | 0 | 0 | 0 | 0 | 1 | -90 | 90 | 0.054063 | 0.013595 | -0.053907 | -0.013535
17 | 19 | 1.4786 | 0.56868 | 1.4921e-09 | 0 | 0 | 0 | 0 | 0 | 1 | -90 | 90 | 0.081501 | 0.020554 | -0.081393 | -0.020513
28 | 32 | 2.1178 | 0.81454 | 2.1372e-09 | 0 | 0 | 0 | 0 | 0 | 1 | -90 | 90 | 0.053785 | 0.013489 | -0.053716 | -0.013463
28 | 27 | 3.7413 | 1.439 | 3.7756e-09 | 0 | 0 | 0 | 0 | 0 | 1 | -90 | 90 | -0.053785 | -0.013489 | 0.053907 | 0.013535