## bus_data
BUS_I | BUS_TYPE | Pd | Qd | Gs | Bs | area | Vm | Va | baseKV | zone | Vmax | Vmin
1 | 1 | 0.0067927 | 0.0017024 | 0 | 0 | 1 | 0.99404 | -0.041869 | 0.4 | 1 | 1.1 | 0.9
2 | 1 | 0.00033537 | 8.4051e-05 | 0 | 0 | 1 | 0.99403 | -0.04191 | 0.4 | 1 | 1.1 | 0.9
54 | 1 | 0.0048357 | 0.0012119 | 0 | 0 | 1 | 0.99549 | -0.031624 | 0.4 | 1 | 1.1 | 0.9
48 | 1 | 0.012824 | 0.003214 | 0 | 0 | 1 | 0.99914 | -0.0060394 | 0.4 | 1 | 1.1 | 0.9
49 | 1 | 0.0038615 | 0.00096779 | 0 | 0 | 1 | 0.99985 | -0.0010425 | 0.4 | 1 | 1.1 | 0.9
50 | 1 | 0.014513 | 0.0036372 | 0 | 0 | 1 | 0.99845 | -0.010884 | 0.4 | 1 | 1.1 | 0.9
51 | 3 | 0 | 0 | 0 | 0 | 1 | 1 | 0 | 0.4 | 1 | 1.1 | 0.9
52 | 1 | 0 | 0 | 0 | 0 | 1 | 0.99769 | -0.016188 | 0.4 | 1 | 1.1 | 0.9
58 | 1 | 0.0069107 | 0.001732 | 0 | 0 | 1 | 0.99885 | -0.0080655 | 0.4 | 1 | 1.1 | 0.9
59 | 1 | 0.002481 | 0.00062179 | 0 | 0 | 1 | 0.99872 | -0.0089423 | 0.4 | 1 | 1.1 | 0.9
66 | 1 | 0.011216 | 0.002811 | 0 | 0 | 1 | 0.99737 | -0.018452 | 0.4 | 1 | 1.1 | 0.9
64 | 1 | 0 | 0 | 0 | 0 | 1 | 0.99751 | -0.01746 | 0.4 | 1 | 1.1 | 0.9
55 | 1 | 0 | 0 | 0 | 0 | 1 | 0.99717 | -0.019839 | 0.4 | 1 | 1.1 | 0.9
56 | 1 | 0.0027268 | 0.0006834 | 0 | 0 | 1 | 0.99814 | -0.013034 | 0.4 | 1 | 1.1 | 0.9
57 | 1 | 0.0029159 | 0.00073079 | 0 | 0 | 1 | 0.99711 | -0.020215 | 0.4 | 1 | 1.1 | 0.9
61 | 1 | 0 | 0 | 0 | 0 | 1 | 0.99874 | -0.0088397 | 0.4 | 1 | 1.1 | 0.9
60 | 1 | 0.0065681 | 0.0016461 | 0 | 0 | 1 | 0.99839 | -0.011306 | 0.4 | 1 | 1.1 | 0.9
63 | 1 | 0.006735 | 0.0016879 | 0 | 0 | 1 | 0.99728 | -0.019092 | 0.4 | 1 | 1.1 | 0.9

## generator_data
GEN_BUS | PG | QG | QMAX | QMIN | VG | MBASE | GEN_STATUS | PMAX | PMIN
51 | 0.082892 | 0.02079 | 10 | -10 | 1 | 100 | 1 | 10 | 0

## branch_data
F_BUS | T_BUS | BR_R | BR_X | BR_B | RATE_A | RATE_B | RATE_C | TAP | SHIFT | BR_STATUS | ANGMIN | ANGMAX | P_in | Q_in | P_out | Q_out
1 | 2 | 1.5966 | 0.61408 | 1.6113e-09 | 0 | 0 | 0 | 0 | 0 | 1 | -90 | 90 | 0.00033537 | 8.3893e-05 | -0.00033537 | -8.4051e-05
1 | 54 | 18.5052 | 7.1174 | 1.8675e-08 | 0 | 0 | 0 | 0 | 0 | 1 | -90 | 90 | -0.0071281 | -0.0017863 | 0.0071382 | 0.0017884
54 | 55 | 12.7154 | 4.8905 | 1.2832e-08 | 0 | 0 | 0 | 0 | 0 | 1 | -90 | 90 | -0.011974 | -0.0030003 | 0.011993 | 0.0030065
48 | 49 | 1.4354 | 0.55207 | 1.4486e-09 | 0 | 0 | 0 | 0 | 0 | 1 | -90 | 90 | -0.045329 | -0.011365 | 0.04536 | 0.011377
48 | 50 | 1.9384 | 0.74552 | 1.9562e-09 | 0 | 0 | 0 | 0 | 0 | 1 | -90 | 90 | 0.032505 | 0.0081506 | -0.032483 | -0.0081424
49 | 51 | 0.27619 | 0.10623 | 2.7873e-10 | 0 | 0 | 0 | 0 | 0 | 1 | -90 | 90 | -0.049222 | -0.012344 | 0.049229 | 0.012347
50 | 52 | 3.8327 | 1.4741 | 3.8678e-09 | 0 | 0 | 0 | 0 | 0 | 1 | -90 | 90 | 0.017971 | 0.0045052 | -0.017957 | -0.0045006
51 | 58 | 7.7809 | 2.9927 | 7.8523e-09 | 0 | 0 | 0 | 0 | 0 | 1 | -90 | 90 | 0.013497 | 0.0033836 | -0.013482 | -0.0033786
51 | 59 | 5.7812 | 2.2236 | 5.8343e-09 | 0 | 0 | 0 | 0 | 0 | 1 | -90 | 90 | 0.020166 | 0.0050598 | -0.020141 | -0.0050508
52 | 66 | 2.6153 | 1.0059 | 2.6393e-09 | 0 | 0 | 0 | 0 | 0 | 1 | -90 | 90 | 0.01122 | 0.0028121 | -0.011216 | -0.002811
52 | 64 | 2.4465 | 0.94095 | 2.4689e-09 | 0 | 0 | 0 | 0 | 0 | 1 | -90 | 90 | 0.0067377 | 0.0016884 | -0.0067365 | -0.0016882
58 | 61 | 1.5308 | 0.58876 | 1.5448e-09 | 0 | 0 | 0 | 0 | 0 | 1 | -90 | 90 | 0.006571 | 0.0016466 | -0.0065703 | -0.0016465
59 | 56 | 3.0123 | 1.1586 | 3.0399e-09 | 0 | 0 | 0 | 0 | 0 | 1 | -90 | 90 | 0.01766 | 0.004429 | -0.01765 | -0.0044254
64 | 63 | 3.1393 | 1.2074 | 3.1681e-09 | 0 | 0 | 0 | 0 | 0 | 1 | -90 | 90 | 0.0067365 | 0.0016882 | -0.006735 | -0.0016879
55 | 56 | 5.9181 | 2.2762 | 5.9724e-09 | 0 | 0 | 0 | 0 | 0 | 1 | -90 | 90 | -0.01491 | -0.0037372 | 0.014924 | 0.003742
55 | 57 | 1.6682 | 0.6416 | 1.6835e-09 | 0 | 0 | 0 | 0 | 0 | 1 | -90 | 90 | 0.002916 | 0.00073068 | -0.0029159 | -0.00073079
61 | 60 | 4.8762 | 1.8755 | 4.921e-09 | 0 | 0 | 0 | 0 | 0 | 1 | -90 | 90 | 0.0065703 | 0.0016465 | -0.0065681 | -0.0016461