## bus_data
BUS_I | BUS_TYPE | Pd | Qd | Gs | Bs | area | Vm | Va | baseKV | zone | Vmax | Vmin
47 | 1 | 0.0012944 | 0.00032441 | 0 | 0 | 1 | 0.98696 | -0.0916 | 0.4 | 1 | 1.1 | 0.9
36 | 1 | 0.0024622 | 0.00061709 | 0 | 0 | 1 | 0.98701 | -0.09122 | 0.4 | 1 | 1.1 | 0.9
6 | 1 | 0.0074715 | 0.0018725 | 0 | 0 | 1 | 0.99207 | -0.055456 | 0.4 | 1 | 1.1 | 0.9
7 | 1 | 0.0061889 | 0.0015511 | 0 | 0 | 1 | 0.99366 | -0.044283 | 0.4 | 1 | 1.1 | 0.9
8 | 1 | 0.0072384 | 0.0018141 | 0 | 0 | 1 | 0.99 | -0.070052 | 0.4 | 1 | 1.1 | 0.9
9 | 1 | 0 | 0 | 0 | 0 | 1 | 0.99587 | -0.028802 | 0.4 | 1 | 1.1 | 0.9
10 | 1 | 0.004996 | 0.0012521 | 0 | 0 | 1 | 0.98866 | -0.079534 | 0.4 | 1 | 1.1 | 0.9
12 | 1 | 0.0060212 | 0.001509 | 0 | 0 | 1 | 0.99571 | -0.029909 | 0.4 | 1 | 1.1 | 0.9
30 | 1 | 0.0049547 | 0.0012418 | 0 | 0 | 1 | 0.99792 | -0.014461 | 0.4 | 1 | 1.1 | 0.9
34 | 1 | 0.0050086 | 0.0012553 | 0 | 0 | 1 | 0.98801 | -0.084104 | 0.4 | 1 | 1.1 | 0.9
67 | 1 | 0.0043301 | 0.0010852 | 0 | 0 | 1 | 0.98811 | -0.08341 | 0.4 | 1 | 1.1 | 0.9
11 | 1 | 0.0052054 | 0.0013046 | 0 | 0 | 1 | 0.99384 | -0.043036 | 0.4 | 1 | 1.1 | 0.9
31 | 1 | 0.0047892 | 0.0012003 | 0 | 0 | 1 | 0.99849 | -0.010488 | 0.4 | 1 | 1.1 | 0.9
33 | 1 | 0.0043484 | 0.0010898 | 0 | 0 | 1 | 0.98743 | -0.088219 | 0.4 | 1 | 1.1 | 0.9
13 | 1 | 0.0039356 | 0.00098636 | 0 | 0 | 1 | 0.99309 | -0.048315 | 0.4 | 1 | 1.1 | 0.9
14 | 1 | 0.0010915 | 0.00027357 | 0 | 0 | 1 | 0.99283 | -0.050098 | 0.4 | 1 | 1.1 | 0.9
27 | 1 | 0 | 0 | 0 | 0 | 1 | 0.99216 | -0.054826 | 0.4 | 1 | 1.1 | 0.9
29 | 1 | 0.0024521 | 0.00061454 | 0 | 0 | 1 | 0.99117 | -0.061823 | 0.4 | 1 | 1.1 | 0.9
25 | 1 | 0.0037861 | 0.00094888 | 0 | 0 | 1 | 0.99212 | -0.055126 | 0.4 | 1 | 1.1 | 0.9
15 | 1 | 0.003542 | 0.00088772 | 0 | 0 | 1 | 0.98891 | -0.077829 | 0.4 | 1 | 1.1 | 0.9
16 | 1 | 0.0062974 | 0.0015783 | 0 | 0 | 1 | 0.98912 | -0.0763 | 0.4 | 1 | 1.1 | 0.9
17 | 1 | 0.003593 | 0.00090049 | 0 | 0 | 1 | 0.98884 | -0.078273 | 0.4 | 1 | 1.1 | 0.9
18 | 1 | 0.0015367 | 0.00038513 | 0 | 0 | 1 | 0.98945 | -0.073986 | 0.4 | 1 | 1.1 | 0.9
46 | 1 | 0.0005255 | 0.0001317 | 0 | 0 | 1 | 0.98974 | -0.071897 | 0.4 | 1 | 1.1 | 0.9
44 | 1 | 0.0051988 | 0.0013029 | 0 | 0 | 1 | 0.9899 | -0.0708 | 0.4 | 1 | 1.1 | 0.9
20 | 1 | 0.0043795 | 0.0010976 | 0 | 0 | 1 | 0.99828 | -0.012037 | 0.4 | 1 | 1.1 | 0.9
21 | 1 | 0.0047795 | 0.0011979 | 0 | 0 | 1 | 0.99892 | -0.0075278 | 0.4 | 1 | 1.1 | 0.9
22 | 1 | 0.0044099 | 0.0011052 | 0 | 0 | 1 | 0.99763 | -0.016561 | 0.4 | 1 | 1.1 | 0.9
23 | 1 | 0.0043288 | 0.0010849 | 0 | 0 | 1 | 0.99918 | -0.0057163 | 0.4 | 1 | 1.1 | 0.9
24 | 1 | 0.0044836 | 0.0011237 | 0 | 0 | 1 | 0.99734 | -0.018607 | 0.4 | 1 | 1.1 | 0.9
32 | 3 | 0.0047153 | 0.0011818 | 0 | 0 | 1 | 1 | 0 | 0.4 | 1 | 1.1 | 0.9
53 | 1 | 0.0042578 | 0.0010671 | 0 | 0 | 1 | 0.997 | -0.020981 | 0.4 | 1 | 1.1 | 0.9
41 | 1 | 0.004208 | 0.0010546 | 0 | 0 | 1 | 0.99664 | -0.023532 | 0.4 | 1 | 1.1 | 0.9
26 | 1 | 0.0020158 | 0.00050522 | 0 | 0 | 1 | 0.99208 | -0.055435 | 0.4 | 1 | 1.1 | 0.9
28 | 1 | 0.0006417 | 0.00016082 | 0 | 0 | 1 | 0.99206 | -0.05558 | 0.4 | 1 | 1.1 | 0.9
45 | 1 | 0.0019221 | 0.00048173 | 0 | 0 | 1 | 0.9908 | -0.064428 | 0.4 | 1 | 1.1 | 0.9
35 | 1 | 0.0051224 | 0.0012838 | 0 | 0 | 1 | 0.98717 | -0.090099 | 0.4 | 1 | 1.1 | 0.9
37 | 1 | 0.004965 | 0.0012443 | 0 | 0 | 1 | 0.99624 | -0.026358 | 0.4 | 1 | 1.1 | 0.9
38 | 1 | 0.0036998 | 0.00092725 | 0 | 0 | 1 | 0.99622 | -0.026459 | 0.4 | 1 | 1.1 | 0.9
39 | 1 | 0.004173 | 0.0010459 | 0 | 0 | 1 | 0.99648 | -0.024665 | 0.4 | 1 | 1.1 | 0.9

## generator_data
GEN_BUS | PG | QG | QMAX | QMIN | VG | MBASE | GEN_STATUS | PMAX | PMIN
32 | 0.15539 | 0.039072 | 10 | -10 | 1 | 100 | 1 | 10 | 0

## branch_data
F_BUS | T_BUS | BR_R | BR_X | BR_B | RATE_A | RATE_B | RATE_C | TAP | SHIFT | BR_STATUS | ANGMIN | ANGMAX | P_in | Q_in | P_out | Q_out
47 | 36 | 3.7229 | 1.4319 | 3.757e-09 | 0 | 0 | 0 | 0 | 0 | 1 | -90 | 90 | -0.0012944 | -0.00032441 | 0.0012945 | 0.00032407
36 | 35 | 3.7814 | 1.4544 | 3.8161e-09 | 0 | 0 | 0 | 0 | 0 | 1 | -90 | 90 | -0.0037567 | -0.00094117 | 0.0037573 | 0.00094102
6 | 7 | 3.3916 | 1.3045 | 3.4227e-09 | 0 | 0 | 0 | 0 | 0 | 1 | -90 | 90 | -0.042403 | -0.010641 | 0.042469 | 0.010666
6 | 8 | 5.3615 | 2.0621 | 5.4107e-09 | 0 | 0 | 0 | 0 | 0 | 1 | -90 | 90 | 0.034932 | 0.0087686 | -0.034861 | -0.0087419
7 | 9 | 4.1147 | 1.5826 | 4.1525e-09 | 0 | 0 | 0 | 0 | 0 | 1 | -90 | 90 | -0.048658 | -0.012217 | 0.048763 | 0.012257
8 | 10 | 4.3825 | 1.6856 | 4.4227e-09 | 0 | 0 | 0 | 0 | 0 | 1 | -90 | 90 | 0.027623 | 0.0069278 | -0.027587 | -0.0069143
9 | 12 | 0.29912 | 0.11504 | 3.0186e-10 | 0 | 0 | 0 | 0 | 0 | 1 | -90 | 90 | 0.047968 | 0.012046 | -0.047961 | -0.012043
9 | 30 | 1.9281 | 0.74159 | 1.9458e-09 | 0 | 0 | 0 | 0 | 0 | 1 | -90 | 90 | -0.096731 | -0.024303 | 0.096925 | 0.024377
10 | 34 | 3.1863 | 1.2255 | 3.2155e-09 | 0 | 0 | 0 | 0 | 0 | 1 | -90 | 90 | 0.018258 | 0.0045772 | -0.018247 | -0.0045731
10 | 67 | 11.3796 | 4.3768 | 1.1484e-08 | 0 | 0 | 0 | 0 | 0 | 1 | -90 | 90 | 0.0043325 | 0.001085 | -0.0043301 | -0.0010852
12 | 11 | 4.0513 | 1.5582 | 4.0885e-09 | 0 | 0 | 0 | 0 | 0 | 1 | -90 | 90 | 0.04194 | 0.010534 | -0.041863 | -0.010505
30 | 31 | 0.50929 | 0.19588 | 5.1396e-10 | 0 | 0 | 0 | 0 | 0 | 1 | -90 | 90 | -0.10188 | -0.025619 | 0.10194 | 0.025641
34 | 33 | 3.9512 | 1.5197 | 3.9874e-09 | 0 | 0 | 0 | 0 | 0 | 1 | -90 | 90 | 0.013238 | 0.0033178 | -0.01323 | -0.0033153
11 | 13 | 1.8566 | 0.71407 | 1.8736e-09 | 0 | 0 | 0 | 0 | 0 | 1 | -90 | 90 | 0.036658 | 0.0092006 | -0.036631 | -0.0091905
31 | 32 | 1.2865 | 0.49481 | 2.5966e-09 | 0 | 0 | 0 | 0 | 0 | 1 | -90 | 90 | -0.10673 | -0.026841 | 0.10688 | 0.026901
33 | 35 | 2.6863 | 1.0332 | 2.7109e-09 | 0 | 0 | 0 | 0 | 0 | 1 | -90 | 90 | 0.008882 | 0.0022254 | -0.0088797 | -0.0022248
13 | 14 | 0.70182 | 0.26993 | 7.0826e-10 | 0 | 0 | 0 | 0 | 0 | 1 | -90 | 90 | 0.032695 | 0.0082041 | -0.032687 | -0.0082011
14 | 27 | 1.9241 | 0.74003 | 1.9417e-09 | 0 | 0 | 0 | 0 | 0 | 1 | -90 | 90 | 0.031596 | 0.0079275 | -0.031575 | -0.0079198
27 | 29 | 3.5736 | 1.3745 | 3.6064e-09 | 0 | 0 | 0 | 0 | 0 | 1 | -90 | 90 | 0.025131 | 0.0063052 | -0.025107 | -0.0062962
27 | 25 | 0.59717 | 0.22968 | 6.0265e-10 | 0 | 0 | 0 | 0 | 0 | 1 | -90 | 90 | 0.006444 | 0.0016146 | -0.0064438 | -0.0016145
29 | 45 | 1.4733 | 0.56665 | 1.4868e-09 | 0 | 0 | 0 | 0 | 0 | 1 | -90 | 90 | 0.022655 | 0.0056816 | -0.022646 | -0.0056786
25 | 26 | 1.4878 | 0.57225 | 1.5015e-09 | 0 | 0 | 0 | 0 | 0 | 1 | -90 | 90 | 0.0026577 | 0.00066566 | -0.0026575 | -0.00066576
15 | 16 | 2.7293 | 1.0497 | 2.7544e-09 | 0 | 0 | 0 | 0 | 0 | 1 | -90 | 90 | -0.0071352 | -0.0017881 | 0.0071367 | 0.0017884
15 | 17 | 1.5722 | 0.60471 | 1.5867e-09 | 0 | 0 | 0 | 0 | 0 | 1 | -90 | 90 | 0.0035932 | 0.00090042 | -0.003593 | -0.00090049
16 | 18 | 2.1957 | 0.84451 | 2.2159e-09 | 0 | 0 | 0 | 0 | 0 | 1 | -90 | 90 | -0.013434 | -0.0033667 | 0.013438 | 0.0033682
18 | 46 | 1.779 | 0.68425 | 1.7954e-09 | 0 | 0 | 0 | 0 | 0 | 1 | -90 | 90 | -0.014975 | -0.0037533 | 0.014979 | 0.0037548
46 | 44 | 0.90366 | 0.34756 | 9.1196e-10 | 0 | 0 | 0 | 0 | 0 | 1 | -90 | 90 | -0.015505 | -0.0038865 | 0.015507 | 0.0038873
44 | 45 | 3.9319 | 1.5123 | 3.968e-09 | 0 | 0 | 0 | 0 | 0 | 1 | -90 | 90 | -0.020706 | -0.0051902 | 0.020724 | 0.0051969
20 | 21 | 1.6934 | 0.6513 | 1.7089e-09 | 0 | 0 | 0 | 0 | 0 | 1 | -90 | 90 | -0.03462 | -0.0086813 | 0.034642 | 0.0086895
20 | 22 | 1.9433 | 0.74744 | 1.9612e-09 | 0 | 0 | 0 | 0 | 0 | 1 | -90 | 90 | 0.03024 | 0.0075837 | -0.030221 | -0.0075766
21 | 23 | 0.59826 | 0.2301 | 6.0375e-10 | 0 | 0 | 0 | 0 | 0 | 1 | -90 | 90 | -0.039421 | -0.0098874 | 0.039431 | 0.0098911
22 | 24 | 1.028 | 0.3954 | 1.0375e-09 | 0 | 0 | 0 | 0 | 0 | 1 | -90 | 90 | 0.025812 | 0.0064714 | -0.025804 | -0.0064687
23 | 32 | 1.7027 | 0.65487 | 1.7183e-09 | 0 | 0 | 0 | 0 | 0 | 1 | -90 | 90 | -0.04376 | -0.010976 | 0.043794 | 0.010989
24 | 53 | 1.443 | 0.55499 | 1.4562e-09 | 0 | 0 | 0 | 0 | 0 | 1 | -90 | 90 | 0.021321 | 0.005345 | -0.021314 | -0.0053425
53 | 41 | 1.9362 | 0.74468 | 1.9539e-09 | 0 | 0 | 0 | 0 | 0 | 1 | -90 | 90 | 0.017056 | 0.0042754 | -0.01705 | -0.0042733
41 | 39 | 1.1415 | 0.43904 | 1.152e-09 | 0 | 0 | 0 | 0 | 0 | 1 | -90 | 90 | 0.012842 | 0.0032186 | -0.01284 | -0.003218
26 | 28 | 2.89 | 1.1115 | 2.9165e-09 | 0 | 0 | 0 | 0 | 0 | 1 | -90 | 90 | 0.00064171 | 0.00016054 | -0.0006417 | -0.00016082
37 | 38 | 0.35357 | 0.13599 | 3.5681e-10 | 0 | 0 | 0 | 0 | 0 | 1 | -90 | 90 | 0.0036998 | 0.00092724 | -0.0036998 | -0.00092725
37 | 39 | 2.5271 | 0.97197 | 2.5503e-09 | 0 | 0 | 0 | 0 | 0 | 1 | -90 | 90 | -0.0086648 | -0.0021716 | 0.0086669 | 0.0021721