## bus_data
BUS_I | BUS_TYPE | Pd | Qd | Gs | Bs | area | Vm | Va | baseKV | zone | Vmax | Vmin
1 | 1 | 0.014808 | 0.0037112 | 0 | 0 | 1 | 0.99737 | -0.018388 | 0.4 | 1 | 1.1 | 0.9
2 | 1 | 0.017678 | 0.0044306 | 0 | 0 | 1 | 0.99698 | -0.021146 | 0.4 | 1 | 1.1 | 0.9
3 | 1 | 0 | 0 | 0 | 0 | 1 | 0.99902 | -0.0068618 | 0.4 | 1 | 1.1 | 0.9
4 | 1 | 0.010567 | 0.0026484 | 0 | 0 | 1 | 0.99695 | -0.021375 | 0.4 | 1 | 1.1 | 0.9
5 | 3 | 0.04553 | 0.011411 | 0 | 0 | 1 | 1 | 0 | 0.4 | 1 | 1.1 | 0.9
6 | 1 | 0 | 0 | 0 | 0 | 1 | 0.99669 | -0.023189 | 0.4 | 1 | 1.1 | 0.9
8 | 1 | 0 | 0 | 0 | 0 | 1 | 0.99937 | -0.0043942 | 0.4 | 1 | 1.1 | 0.9
10 | 1 | 0 | 0 | 0 | 0 | 1 | 0.99416 | -0.040974 | 0.4 | 1 | 1.1 | 0.9
9 | 1 | 0 | 0 | 0 | 0 | 1 | 0.99923 | -0.0054093 | 0.4 | 1 | 1.1 | 0.9
12 | 1 | 0.037207 | 0.0093248 | 0 | 0 | 1 | 0.99865 | -0.0094861 | 0.4 | 1 | 1.1 | 0.9
13 | 1 | 0.016649 | 0.0041726 | 0 | 0 | 1 | 0.9938 | -0.043487 | 0.4 | 1 | 1.1 | 0.9

## generator_data
GEN_BUS | PG | QG | QMAX | QMIN | VG | MBASE | GEN_STATUS | PMAX | PMIN
5 | 0.14271 | 0.0358 | 10 | -10 | 1 | 100 | 1 | 10 | 0

## branch_data
F_BUS | T_BUS | BR_R | BR_X | BR_B | RATE_A | RATE_B | RATE_C | TAP | SHIFT | BR_STATUS | ANGMIN | ANGMAX | P_in | Q_in | P_out | Q_out
1 | 2 | 0.79559 | 0.306 | 8.0289e-10 | 0 | 0 | 0 | 0 | 0 | 1 | -90 | 90 | 0.044964 | 0.011276 | -0.044946 | -0.01127
1 | 3 | 2.505 | 0.96348 | 2.528e-09 | 0 | 0 | 0 | 0 | 0 | 1 | -90 | 90 | -0.059771 | -0.014988 | 0.059867 | 0.015024
2 | 4 | 0.10861 | 0.041771 | 1.096e-10 | 0 | 0 | 0 | 0 | 0 | 1 | -90 | 90 | 0.027268 | 0.0068392 | -0.027267 | -0.0068389
3 | 5 | 1.4952 | 0.57508 | 1.5089e-09 | 0 | 0 | 0 | 0 | 0 | 1 | -90 | 90 | -0.059867 | -0.015024 | 0.059924 | 0.015046
4 | 6 | 1.4091 | 0.54197 | 1.4221e-09 | 0 | 0 | 0 | 0 | 0 | 1 | -90 | 90 | 0.0167 | 0.0041906 | -0.016696 | -0.0041891
5 | 8 | 1.5373 | 0.59127 | 1.5514e-09 | 0 | 0 | 0 | 0 | 0 | 1 | -90 | 90 | 0.037255 | 0.0093433 | -0.037233 | -0.0093348
6 | 10 | 13.782 | 5.3008 | 1.3908e-08 | 0 | 0 | 0 | 0 | 0 | 1 | -90 | 90 | 0.016696 | 0.0041891 | -0.016655 | -0.0041747
8 | 9 | 0.3549 | 0.1365 | 3.5816e-10 | 0 | 0 | 0 | 0 | 0 | 1 | -90 | 90 | 0.037233 | 0.0093348 | -0.037228 | -0.0093328
10 | 13 | 1.9428 | 0.74721 | 1.9606e-09 | 0 | 0 | 0 | 0 | 0 | 1 | -90 | 90 | 0.016655 | 0.0041747 | -0.016649 | -0.0041726
9 | 12 | 1.4242 | 0.54777 | 1.4373e-09 | 0 | 0 | 0 | 0 | 0 | 1 | -90 | 90 | 0.037228 | 0.0093328 | -0.037207 | -0.0093248