## bus_data
BUS_I | BUS_TYPE | Pd | Qd | Gs | Bs | area | Vm | Va | baseKV | zone | Vmax | Vmin
1 | 1 | 0.0066981 | 0.0016787 | 0 | 0 | 1 | 0.9988 | -0.0082561 | 0.4 | 1 | 1.1 | 0.9
3 | 3 | 0.037429 | 0.0093805 | 0 | 0 | 1 | 1 | 0 | 0.4 | 1 | 1.1 | 0.9
5 | 1 | 0.024181 | 0.0060603 | 0 | 0 | 1 | 0.99141 | -0.05959 | 0.4 | 1 | 1.1 | 0.9
6 | 1 | 0 | 0 | 0 | 0 | 1 | 0.99096 | -0.062786 | 0.4 | 1 | 1.1 | 0.9
16 | 1 | 0.0034112 | 0.00085493 | 0 | 0 | 1 | 0.98802 | -0.083586 | 0.4 | 1 | 1.1 | 0.9
17 | 1 | 0.0059226 | 0.0014843 | 0 | 0 | 1 | 0.98776 | -0.085396 | 0.4 | 1 | 1.1 | 0.9
9 | 1 | 0 | 0 | 0 | 0 | 1 | 0.98957 | -0.072612 | 0.4 | 1 | 1.1 | 0.9
10 | 1 | 0.0039724 | 0.00099557 | 0 | 0 | 1 | 0.98338 | -0.11579 | 0.4 | 1 | 1.1 | 0.9
15 | 1 | 0.012186 | 0.0030542 | 0 | 0 | 1 | 0.98753 | -0.08706 | 0.4 | 1 | 1.1 | 0.9
19 | 1 | 0.0028257 | 0.00070818 | 0 | 0 | 1 | 0.98906 | -0.076181 | 0.4 | 1 | 1.1 | 0.9
13 | 1 | 0 | 0 | 0 | 0 | 1 | 0.98266 | -0.12089 | 0.4 | 1 | 1.1 | 0.9
7 | 1 | 0.017934 | 0.0044946 | 0 | 0 | 1 | 0.97029 | -0.20915 | 0.4 | 1 | 1.1 | 0.9
14 | 1 | 0.0057105 | 0.0014312 | 0 | 0 | 1 | 0.97329 | -0.18756 | 0.4 | 1 | 1.1 | 0.9
12 | 1 | 0.013961 | 0.0034988 | 0 | 0 | 1 | 0.97354 | -0.18581 | 0.4 | 1 | 1.1 | 0.9
18 | 1 | 0.0063877 | 0.0016009 | 0 | 0 | 1 | 0.98885 | -0.077712 | 0.4 | 1 | 1.1 | 0.9
11 | 1 | 0.0045137 | 0.0011312 | 0 | 0 | 1 | 0.97577 | -0.16984 | 0.4 | 1 | 1.1 | 0.9

## generator_data
GEN_BUS | PG | QG | QMAX | QMIN | VG | MBASE | GEN_STATUS | PMAX | PMIN
3 | 0.14693 | 0.037053 | 10 | -10 | 1 | 100 | 1 | 10 | 0

## branch_data
F_BUS | T_BUS | BR_R | BR_X | BR_B | RATE_A | RATE_B | RATE_C | TAP | SHIFT | BR_STATUS | ANGMIN | ANGMAX | P_in | Q_in | P_out | Q_out
1 | 3 | 0.99656 | 0.38329 | 2.0114e-09 | 0 | 0 | 0 | 0 | 0 | 1 | -90 | 90 | -0.10937 | -0.027624 | 0.1095 | 0.027673
1 | 5 | 6.5506 | 2.5194 | 1.3221e-08 | 0 | 0 | 0 | 0 | 0 | 1 | -90 | 90 | 0.10267 | 0.025945 | -0.10194 | -0.025663
5 | 6 | 0.73886 | 0.28418 | 7.4564e-10 | 0 | 0 | 0 | 0 | 0 | 1 | -90 | 90 | 0.056157 | 0.014182 | -0.056132 | -0.014172
5 | 16 | 14.2199 | 5.4692 | 1.435e-08 | 0 | 0 | 0 | 0 | 0 | 1 | -90 | 90 | 0.021599 | 0.0054217 | -0.021527 | -0.0053955
6 | 9 | 13.6053 | 5.2328 | 1.373e-08 | 0 | 0 | 0 | 0 | 0 | 1 | -90 | 90 | 0.0092318 | 0.002314 | -0.0092192 | -0.0023106
6 | 10 | 14.5867 | 5.6103 | 1.4721e-08 | 0 | 0 | 0 | 0 | 0 | 1 | -90 | 90 | 0.0469 | 0.011858 | -0.046553 | -0.011726
16 | 17 | 3.8838 | 1.4938 | 3.9195e-09 | 0 | 0 | 0 | 0 | 0 | 1 | -90 | 90 | 0.0059241 | 0.0014845 | -0.0059226 | -0.0014844
16 | 15 | 3.6229 | 1.3934 | 3.6561e-09 | 0 | 0 | 0 | 0 | 0 | 1 | -90 | 90 | 0.012192 | 0.0030561 | -0.012186 | -0.0030542
9 | 19 | 4.9364 | 1.8986 | 4.9817e-09 | 0 | 0 | 0 | 0 | 0 | 1 | -90 | 90 | 0.0092192 | 0.0023106 | -0.0092147 | -0.0023093
10 | 13 | 1.5224 | 0.58554 | 1.5364e-09 | 0 | 0 | 0 | 0 | 0 | 1 | -90 | 90 | 0.04258 | 0.01073 | -0.04255 | -0.010719
19 | 18 | 3.0529 | 1.1742 | 3.0809e-09 | 0 | 0 | 0 | 0 | 0 | 1 | -90 | 90 | 0.006389 | 0.0016011 | -0.0063877 | -0.0016009
13 | 11 | 14.5118 | 5.5815 | 1.4645e-08 | 0 | 0 | 0 | 0 | 0 | 1 | -90 | 90 | 0.04255 | 0.010719 | -0.042261 | -0.010609
7 | 14 | 14.8037 | 5.6937 | 1.494e-08 | 0 | 0 | 0 | 0 | 0 | 1 | -90 | 90 | -0.017933 | -0.0044946 | 0.017987 | 0.0045139
14 | 12 | 0.9126 | 0.351 | 9.2098e-10 | 0 | 0 | 0 | 0 | 0 | 1 | -90 | 90 | -0.023697 | -0.0059451 | 0.023703 | 0.0059472
12 | 11 | 5.2527 | 2.0203 | 5.3009e-09 | 0 | 0 | 0 | 0 | 0 | 1 | -90 | 90 | -0.037663 | -0.009446 | 0.037747 | 0.0094777