## bus_data
BUS_I | BUS_TYPE | Pd | Qd | Gs | Bs | area | Vm | Va | baseKV | zone | Vmax | Vmin
1 | 1 | 0.0014982 | 0.00037549 | 0 | 0 | 1 | 0.97276 | -0.19204 | 0.4 | 1 | 1.1 | 0.9
2 | 1 | 0.001305 | 0.00032706 | 0 | 0 | 1 | 0.9728 | -0.19177 | 0.4 | 1 | 1.1 | 0.9
3 | 1 | 0 | 0 | 0 | 0 | 1 | 0.97286 | -0.19134 | 0.4 | 1 | 1.1 | 0.9
69 | 1 | 0.0022852 | 0.00057273 | 0 | 0 | 1 | 0.99404 | -0.041693 | 0.4 | 1 | 1.1 | 0.9
57 | 1 | 0 | 0 | 0 | 0 | 1 | 0.99413 | -0.041046 | 0.4 | 1 | 1.1 | 0.9
30 | 1 | 0.002263 | 0.00056716 | 0 | 0 | 1 | 0.99446 | -0.0387 | 0.4 | 1 | 1.1 | 0.9
31 | 1 | 0.0062447 | 0.0015651 | 0 | 0 | 1 | 0.99447 | -0.038672 | 0.4 | 1 | 1.1 | 0.9
38 | 1 | 0.0029674 | 0.00074369 | 0 | 0 | 1 | 0.97351 | -0.18669 | 0.4 | 1 | 1.1 | 0.9
36 | 1 | 0.0020323 | 0.00050935 | 0 | 0 | 1 | 0.97351 | -0.18662 | 0.4 | 1 | 1.1 | 0.9
4 | 1 | 0.0026803 | 0.00067175 | 0 | 0 | 1 | 0.98038 | -0.13796 | 0.4 | 1 | 1.1 | 0.9
5 | 1 | 0.0026797 | 0.00067159 | 0 | 0 | 1 | 0.98004 | -0.14038 | 0.4 | 1 | 1.1 | 0.9
6 | 1 | 0 | 0 | 0 | 0 | 1 | 0.98064 | -0.13613 | 0.4 | 1 | 1.1 | 0.9
7 | 1 | 0 | 0 | 0 | 0 | 1 | 0.97999 | -0.14079 | 0.4 | 1 | 1.1 | 0.9
8 | 1 | 0 | 0 | 0 | 0 | 1 | 0.98104 | -0.13329 | 0.4 | 1 | 1.1 | 0.9
9 | 1 | 0 | 0 | 0 | 0 | 1 | 0.9802 | -0.13926 | 0.4 | 1 | 1.1 | 0.9
10 | 1 | 0.0026811 | 0.00067196 | 0 | 0 | 1 | 0.9799 | -0.14143 | 0.4 | 1 | 1.1 | 0.9
13 | 1 | 0.0053826 | 0.001349 | 0 | 0 | 1 | 0.98139 | -0.13075 | 0.4 | 1 | 1.1 | 0.9
51 | 1 | 0.0026965 | 0.0006758 | 0 | 0 | 1 | 0.98002 | -0.14058 | 0.4 | 1 | 1.1 | 0.9
11 | 1 | 0 | 0 | 0 | 0 | 1 | 0.98618 | -0.096769 | 0.4 | 1 | 1.1 | 0.9
34 | 1 | 0.0032426 | 0.00081267 | 0 | 0 | 1 | 0.98609 | -0.097389 | 0.4 | 1 | 1.1 | 0.9
20 | 1 | 0.004926 | 0.0012346 | 0 | 0 | 1 | 0.9864 | -0.095168 | 0.4 | 1 | 1.1 | 0.9
12 | 1 | 0.0047915 | 0.0012009 | 0 | 0 | 1 | 0.98203 | -0.12621 | 0.4 | 1 | 1.1 | 0.9
52 | 1 | 0.0022941 | 0.00057495 | 0 | 0 | 1 | 0.98001 | -0.14061 | 0.4 | 1 | 1.1 | 0.9
19 | 1 | 0 | 0 | 0 | 0 | 1 | 0.98652 | -0.094308 | 0.4 | 1 | 1.1 | 0.9
14 | 1 | 0 | 0 | 0 | 0 | 1 | 0.9825 | -0.12285 | 0.4 | 1 | 1.1 | 0.9
16 | 1 | 0.0050274 | 0.00126 | 0 | 0 | 1 | 0.98305 | -0.11897 | 0.4 | 1 | 1.1 | 0.9
15 | 1 | 0.0026685 | 0.00066879 | 0 | 0 | 1 | 0.99545 | -0.031718 | 0.4 | 1 | 1.1 | 0.9
53 | 1 | 0.0048963 | 0.0012271 | 0 | 0 | 1 | 0.99659 | -0.023699 | 0.4 | 1 | 1.1 | 0.9
33 | 1 | 0.0056701 | 0.0014211 | 0 | 0 | 1 | 0.99506 | -0.034473 | 0.4 | 1 | 1.1 | 0.9
18 | 1 | 0.0054877 | 0.0013753 | 0 | 0 | 1 | 0.98374 | -0.11403 | 0.4 | 1 | 1.1 | 0.9
55 | 1 | 0.0026134 | 0.00065497 | 0 | 0 | 1 | 0.99652 | -0.024239 | 0.4 | 1 | 1.1 | 0.9
26 | 1 | 0.010204 | 0.0025573 | 0 | 0 | 1 | 0.99781 | -0.015199 | 0.4 | 1 | 1.1 | 0.9
32 | 1 | 0.0025961 | 0.00065064 | 0 | 0 | 1 | 0.99477 | -0.036519 | 0.4 | 1 | 1.1 | 0.9
35 | 1 | 0.0057327 | 0.0014367 | 0 | 0 | 1 | 0.9737 | -0.18531 | 0.4 | 1 | 1.1 | 0.9
37 | 1 | 0.0038486 | 0.00096455 | 0 | 0 | 1 | 0.97445 | -0.17986 | 0.4 | 1 | 1.1 | 0.9
60 | 1 | 0.0011392 | 0.00028551 | 0 | 0 | 1 | 0.9736 | -0.18598 | 0.4 | 1 | 1.1 | 0.9
17 | 1 | 0.0088717 | 0.0022234 | 0 | 0 | 1 | 0.98405 | -0.1118 | 0.4 | 1 | 1.1 | 0.9
21 | 1 | 0.0097255 | 0.0024374 | 0 | 0 | 1 | 0.98823 | -0.082218 | 0.4 | 1 | 1.1 | 0.9
25 | 1 | 0 | 0 | 0 | 0 | 1 | 0.98954 | -0.072973 | 0.4 | 1 | 1.1 | 0.9
27 | 1 | 0.009535 | 0.0023897 | 0 | 0 | 1 | 0.98924 | -0.075129 | 0.4 | 1 | 1.1 | 0.9
23 | 1 | 0.0071876 | 0.0018014 | 0 | 0 | 1 | 0.99244 | -0.05262 | 0.4 | 1 | 1.1 | 0.9
22 | 1 | 0.012704 | 0.003184 | 0 | 0 | 1 | 0.99431 | -0.039517 | 0.4 | 1 | 1.1 | 0.9
24 | 1 | 0.0052745 | 0.0013219 | 0 | 0 | 1 | 0.9951 | -0.034047 | 0.4 | 1 | 1.1 | 0.9
49 | 1 | 0 | 0 | 0 | 0 | 1 | 0.9921 | -0.055058 | 0.4 | 1 | 1.1 | 0.9
40 | 1 | 0.0078745 | 0.0019735 | 0 | 0 | 1 | 0.98881 | -0.077958 | 0.4 | 1 | 1.1 | 0.9
41 | 1 | 0.0053823 | 0.0013489 | 0 | 0 | 1 | 0.98662 | -0.093363 | 0.4 | 1 | 1.1 | 0.9
42 | 1 | 0.0062248 | 0.0015601 | 0 | 0 | 1 | 0.98499 | -0.10485 | 0.4 | 1 | 1.1 | 0.9
44 | 1 | 0.0064995 | 0.0016289 | 0 | 0 | 1 | 0.98363 | -0.11451 | 0.4 | 1 | 1.1 | 0.9
65 | 1 | 0.0044904 | 0.0011254 | 0 | 0 | 1 | 0.9834 | -0.11613 | 0.4 | 1 | 1.1 | 0.9
43 | 1 | 0 | 0 | 0 | 0 | 1 | 0.98424 | -0.1101 | 0.4 | 1 | 1.1 | 0.9
63 | 1 | 0 | 0 | 0 | 0 | 1 | 0.977 | -0.16159 | 0.4 | 1 | 1.1 | 0.9
64 | 1 | 0.002721 | 0.00068195 | 0 | 0 | 1 | 0.97904 | -0.14702 | 0.4 | 1 | 1.1 | 0.9
61 | 1 | 0 | 0 | 0 | 0 | 1 | 0.97668 | -0.16386 | 0.4 | 1 | 1.1 | 0.9
39 | 1 | 0.004876 | 0.0012221 | 0 | 0 | 1 | 0.97447 | -0.17977 | 0.4 | 1 | 1.1 | 0.9
45 | 1 | 0 | 0 | 0 | 0 | 1 | 0.98168 | -0.12824 | 0.4 | 1 | 1.1 | 0.9
47 | 1 | 0.0030997 | 0.00077686 | 0 | 0 | 1 | 0.99177 | -0.057321 | 0.4 | 1 | 1.1 | 0.9
46 | 1 | 0 | 0 | 0 | 0 | 1 | 0.98086 | -0.13406 | 0.4 | 1 | 1.1 | 0.9
50 | 3 | 0.0023727 | 0.00059466 | 0 | 0 | 1 | 1 | 0 | 0.4 | 1 | 1.1 | 0.9
62 | 1 | 0.0050962 | 0.0012772 | 0 | 0 | 1 | 0.97655 | -0.1648 | 0.4 | 1 | 1.1 | 0.9
28 | 1 | 0.0014623 | 0.00036648 | 0 | 0 | 1 | 0.98879 | -0.078325 | 0.4 | 1 | 1.1 | 0.9
66 | 1 | 0.0033268 | 0.00083377 | 0 | 0 | 1 | 0.98834 | -0.08148 | 0.4 | 1 | 1.1 | 0.9
48 | 1 | 0.0055012 | 0.0013787 | 0 | 0 | 1 | 0.99171 | -0.057763 | 0.4 | 1 | 1.1 | 0.9
29 | 1 | 0 | 0 | 0 | 0 | 1 | 0.98784 | -0.085056 | 0.4 | 1 | 1.1 | 0.9
59 | 1 | 0.0041051 | 0.0010288 | 0 | 0 | 1 | 0.98766 | -0.086316 | 0.4 | 1 | 1.1 | 0.9
67 | 1 | 0 | 0 | 0 | 0 | 1 | 0.9881 | -0.083216 | 0.4 | 1 | 1.1 | 0.9
68 | 1 | 0.00091583 | 0.00022953 | 0 | 0 | 1 | 0.99411 | -0.041186 | 0.4 | 1 | 1.1 | 0.9
56 | 1 | 0 | 0 | 0 | 0 | 1 | 0.99427 | -0.040075 | 0.4 | 1 | 1.1 | 0.9
54 | 1 | 0.0039619 | 0.00099295 | 0 | 0 | 1 | 0.99434 | -0.039534 | 0.4 | 1 | 1.1 | 0.9

## generator_data
GEN_BUS | PG | QG | QMAX | QMIN | VG | MBASE | GEN_STATUS | PMAX | PMIN
50 | 0.22386 | 0.056454 | 10 | -10 | 1 | 100 | 1 | 10 | 0

## branch_data
F_BUS | T_BUS | BR_R | BR_X | BR_B | RATE_A | RATE_B | RATE_C | TAP | SHIFT | BR_STATUS | ANGMIN | ANGMAX | P_in | Q_in | P_out | Q_out
1 | 2 | 2.2572 | 0.86817 | 2.2779e-09 | 0 | 0 | 0 | 0 | 0 | 1 | -90 | 90 | -0.0014982 | -0.0003755 | 0.0014983 | 0.0003753
2 | 3 | 1.8867 | 0.72567 | 1.9041e-09 | 0 | 0 | 0 | 0 | 0 | 1 | -90 | 90 | -0.0028032 | -0.00070237 | 0.0028034 | 0.00070225
3 | 38 | 20.4055 | 7.8483 | 2.0593e-08 | 0 | 0 | 0 | 0 | 0 | 1 | -90 | 90 | -0.0028034 | -0.00070225 | 0.0028052 | 0.00070099
69 | 57 | 3.6401 | 1.4001 | 3.6735e-09 | 0 | 0 | 0 | 0 | 0 | 1 | -90 | 90 | -0.0022852 | -0.00057273 | 0.0022854 | 0.00057244
57 | 68 | 1.958 | 0.75307 | 1.976e-09 | 0 | 0 | 0 | 0 | 0 | 1 | -90 | 90 | 0.00091585 | 0.00022934 | -0.00091583 | -0.00022953
57 | 56 | 3.8979 | 1.4992 | 3.9337e-09 | 0 | 0 | 0 | 0 | 0 | 1 | -90 | 90 | -0.0032012 | -0.00080178 | 0.0032017 | 0.00080156
30 | 31 | 0.16169 | 0.06219 | 1.6318e-10 | 0 | 0 | 0 | 0 | 0 | 1 | -90 | 90 | -0.002263 | -0.00056716 | 0.002263 | 0.00056714
31 | 32 | 3.2609 | 1.2542 | 3.2908e-09 | 0 | 0 | 0 | 0 | 0 | 1 | -90 | 90 | -0.0085077 | -0.0021322 | 0.0085102 | 0.0021329
38 | 36 | 0.13798 | 0.053069 | 1.3925e-10 | 0 | 0 | 0 | 0 | 0 | 1 | -90 | 90 | -0.0057725 | -0.0014447 | 0.0057726 | 0.0014447
36 | 35 | 2.0691 | 0.79581 | 2.0881e-09 | 0 | 0 | 0 | 0 | 0 | 1 | -90 | 90 | -0.0078049 | -0.001954 | 0.0078063 | 0.0019544
4 | 5 | 5.6628 | 2.178 | 5.7148e-09 | 0 | 0 | 0 | 0 | 0 | 1 | -90 | 90 | 0.0053629 | 0.0013434 | -0.0053611 | -0.0013432
4 | 6 | 2.8392 | 1.092 | 2.8653e-09 | 0 | 0 | 0 | 0 | 0 | 1 | -90 | 90 | -0.0080432 | -0.0020151 | 0.0080453 | 0.0020156
5 | 7 | 1.8841 | 0.72467 | 1.9014e-09 | 0 | 0 | 0 | 0 | 0 | 1 | -90 | 90 | 0.0026815 | 0.00067163 | -0.0026814 | -0.00067176
6 | 8 | 2.7227 | 1.0472 | 2.7477e-09 | 0 | 0 | 0 | 0 | 0 | 1 | -90 | 90 | -0.013039 | -0.0032665 | 0.013044 | 0.0032682
6 | 9 | 7.8325 | 3.0125 | 7.9044e-09 | 0 | 0 | 0 | 0 | 0 | 1 | -90 | 90 | 0.0049936 | 0.0012508 | -0.0049914 | -0.0012508
7 | 10 | 3.0181 | 1.1608 | 3.0458e-09 | 0 | 0 | 0 | 0 | 0 | 1 | -90 | 90 | 0.0026814 | 0.00067176 | -0.0026811 | -0.00067196
8 | 13 | 2.4484 | 0.9417 | 2.4709e-09 | 0 | 0 | 0 | 0 | 0 | 1 | -90 | 90 | -0.013044 | -0.0032682 | 0.013049 | 0.0032697
9 | 51 | 3.3311 | 1.2812 | 3.3617e-09 | 0 | 0 | 0 | 0 | 0 | 1 | -90 | 90 | 0.0049914 | 0.0012508 | -0.0049905 | -0.0012507
13 | 12 | 3.091 | 1.1888 | 3.1194e-09 | 0 | 0 | 0 | 0 | 0 | 1 | -90 | 90 | -0.018431 | -0.0046187 | 0.018443 | 0.0046229
51 | 52 | 0.15285 | 0.058788 | 1.5425e-10 | 0 | 0 | 0 | 0 | 0 | 1 | -90 | 90 | 0.0022941 | 0.00057494 | -0.0022941 | -0.00057496
11 | 34 | 2.4204 | 0.93093 | 2.4426e-09 | 0 | 0 | 0 | 0 | 0 | 1 | -90 | 90 | 0.0032428 | 0.00081254 | -0.0032426 | -0.00081267
11 | 20 | 6.2489 | 2.4034 | 6.3063e-09 | 0 | 0 | 0 | 0 | 0 | 1 | -90 | 90 | -0.0032428 | -0.00081254 | 0.0032436 | 0.0008122
20 | 19 | 1.3329 | 0.51264 | 1.3451e-09 | 0 | 0 | 0 | 0 | 0 | 1 | -90 | 90 | -0.0081696 | -0.0020468 | 0.0081706 | 0.002047
12 | 14 | 1.8163 | 0.69858 | 1.833e-09 | 0 | 0 | 0 | 0 | 0 | 1 | -90 | 90 | -0.023234 | -0.0058237 | 0.023245 | 0.0058277
19 | 21 | 3.0222 | 1.1624 | 3.05e-09 | 0 | 0 | 0 | 0 | 0 | 1 | -90 | 90 | -0.050948 | -0.012789 | 0.051034 | 0.012821
19 | 17 | 5.1887 | 1.9957 | 5.2363e-09 | 0 | 0 | 0 | 0 | 0 | 1 | -90 | 90 | 0.042778 | 0.010742 | -0.042674 | -0.010702
14 | 16 | 2.0994 | 0.80748 | 2.1187e-09 | 0 | 0 | 0 | 0 | 0 | 1 | -90 | 90 | -0.023245 | -0.0058277 | 0.023258 | 0.0058323
16 | 18 | 2.2027 | 0.84719 | 2.2229e-09 | 0 | 0 | 0 | 0 | 0 | 1 | -90 | 90 | -0.028285 | -0.0070923 | 0.028304 | 0.0070995
15 | 53 | 3.8923 | 1.497 | 3.928e-09 | 0 | 0 | 0 | 0 | 0 | 1 | -90 | 90 | -0.026626 | -0.0066735 | 0.026656 | 0.0066845
15 | 33 | 1.4838 | 0.57069 | 1.4974e-09 | 0 | 0 | 0 | 0 | 0 | 1 | -90 | 90 | 0.023958 | 0.0060048 | -0.023948 | -0.0060014
53 | 55 | 2.6749 | 1.0288 | 2.6994e-09 | 0 | 0 | 0 | 0 | 0 | 1 | -90 | 90 | 0.0026136 | 0.00065478 | -0.0026134 | -0.00065497
53 | 26 | 3.2249 | 1.2404 | 3.2545e-09 | 0 | 0 | 0 | 0 | 0 | 1 | -90 | 90 | -0.034165 | -0.0085665 | 0.034206 | 0.0085816
33 | 32 | 1.4427 | 0.55488 | 1.4559e-09 | 0 | 0 | 0 | 0 | 0 | 1 | -90 | 90 | 0.018278 | 0.0045803 | -0.018273 | -0.0045785
18 | 17 | 0.83455 | 0.32098 | 8.4221e-10 | 0 | 0 | 0 | 0 | 0 | 1 | -90 | 90 | -0.033792 | -0.0084749 | 0.033802 | 0.0084788
26 | 50 | 0.90258 | 0.34715 | 2.7326e-09 | 0 | 0 | 0 | 0 | 0 | 1 | -90 | 90 | -0.22101 | -0.055679 | 0.22148 | 0.055859
26 | 24 | 1.3967 | 0.53721 | 2.8191e-09 | 0 | 0 | 0 | 0 | 0 | 1 | -90 | 90 | 0.1766 | 0.04454 | -0.17614 | -0.044361
32 | 54 | 5.4162 | 2.0832 | 5.4659e-09 | 0 | 0 | 0 | 0 | 0 | 1 | -90 | 90 | 0.0071668 | 0.001795 | -0.0071638 | -0.0017944
35 | 37 | 4.585 | 1.7635 | 4.6271e-09 | 0 | 0 | 0 | 0 | 0 | 1 | -90 | 90 | -0.014678 | -0.003676 | 0.014689 | 0.0036798
35 | 60 | 7.2146 | 2.7749 | 7.2808e-09 | 0 | 0 | 0 | 0 | 0 | 1 | -90 | 90 | 0.0011393 | 0.00028486 | -0.0011392 | -0.00028551
37 | 39 | 0.056466 | 0.021718 | 5.6984e-11 | 0 | 0 | 0 | 0 | 0 | 1 | -90 | 90 | -0.018538 | -0.0046444 | 0.018538 | 0.0046444
21 | 25 | 1.9455 | 0.74827 | 1.9633e-09 | 0 | 0 | 0 | 0 | 0 | 1 | -90 | 90 | -0.06076 | -0.015259 | 0.060838 | 0.015289
25 | 27 | 1.4904 | 0.57323 | 1.5041e-09 | 0 | 0 | 0 | 0 | 0 | 1 | -90 | 90 | 0.018444 | 0.0046221 | -0.018439 | -0.0046201
25 | 23 | 3.2964 | 1.2678 | 3.3266e-09 | 0 | 0 | 0 | 0 | 0 | 1 | -90 | 90 | -0.079282 | -0.019911 | 0.079507 | 0.019997
27 | 28 | 4.5694 | 1.7575 | 4.6113e-09 | 0 | 0 | 0 | 0 | 0 | 1 | -90 | 90 | 0.008904 | 0.0022304 | -0.0089001 | -0.0022294
23 | 49 | 3.6331 | 1.3974 | 3.6665e-09 | 0 | 0 | 0 | 0 | 0 | 1 | -90 | 90 | 0.0086069 | 0.0021571 | -0.008604 | -0.0021563
23 | 22 | 1.7771 | 0.68351 | 1.7934e-09 | 0 | 0 | 0 | 0 | 0 | 1 | -90 | 90 | -0.095302 | -0.023955 | 0.095476 | 0.024022
22 | 24 | 0.65591 | 0.25227 | 1.3239e-09 | 0 | 0 | 0 | 0 | 0 | 1 | -90 | 90 | -0.10818 | -0.027206 | 0.10826 | 0.027238
24 | 40 | 9.1127 | 3.5049 | 9.1963e-09 | 0 | 0 | 0 | 0 | 0 | 1 | -90 | 90 | 0.0626 | 0.015801 | -0.062217 | -0.015655
49 | 47 | 3.3715 | 1.2967 | 3.4024e-09 | 0 | 0 | 0 | 0 | 0 | 1 | -90 | 90 | 0.008604 | 0.0021563 | -0.0086013 | -0.0021556
40 | 41 | 3.6333 | 1.3974 | 3.6666e-09 | 0 | 0 | 0 | 0 | 0 | 1 | -90 | 90 | 0.054342 | 0.013681 | -0.054226 | -0.013637
41 | 42 | 2.9986 | 1.1533 | 3.0261e-09 | 0 | 0 | 0 | 0 | 0 | 1 | -90 | 90 | 0.048843 | 0.012288 | -0.048765 | -0.012258
42 | 43 | 1.5693 | 0.60358 | 1.5837e-09 | 0 | 0 | 0 | 0 | 0 | 1 | -90 | 90 | 0.04254 | 0.010698 | -0.042509 | -0.010686
44 | 65 | 4.5332 | 1.7435 | 4.5748e-09 | 0 | 0 | 0 | 0 | 0 | 1 | -90 | 90 | 0.0044913 | 0.0011253 | -0.0044903 | -0.0011254
44 | 43 | 5.0545 | 1.944 | 5.1009e-09 | 0 | 0 | 0 | 0 | 0 | 1 | -90 | 90 | -0.010991 | -0.0027543 | 0.010997 | 0.0027563
43 | 45 | 7.2988 | 2.8072 | 7.3658e-09 | 0 | 0 | 0 | 0 | 0 | 1 | -90 | 90 | 0.031512 | 0.0079298 | -0.031432 | -0.0078999
63 | 64 | 6.3625 | 2.4471 | 6.4209e-09 | 0 | 0 | 0 | 0 | 0 | 1 | -90 | 90 | -0.028571 | -0.0071656 | 0.028629 | 0.0071872
63 | 61 | 5.5349 | 2.1288 | 5.5856e-09 | 0 | 0 | 0 | 0 | 0 | 1 | -90 | 90 | 0.0050984 | 0.0012774 | -0.0050968 | -0.0012773
63 | 39 | 9.6231 | 3.7012 | 9.7114e-09 | 0 | 0 | 0 | 0 | 0 | 1 | -90 | 90 | 0.023473 | 0.0058883 | -0.023414 | -0.0058665
64 | 46 | 5.185 | 1.9942 | 5.2326e-09 | 0 | 0 | 0 | 0 | 0 | 1 | -90 | 90 | -0.03135 | -0.0078692 | 0.031407 | 0.0078904
61 | 62 | 2.2819 | 0.87765 | 2.3028e-09 | 0 | 0 | 0 | 0 | 0 | 1 | -90 | 90 | 0.0050968 | 0.0012773 | -0.0050962 | -0.0012772
45 | 46 | 2.3358 | 0.89837 | 2.3572e-09 | 0 | 0 | 0 | 0 | 0 | 1 | -90 | 90 | 0.031432 | 0.0078999 | -0.031407 | -0.0078904
47 | 48 | 1.0291 | 0.39582 | 1.0386e-09 | 0 | 0 | 0 | 0 | 0 | 1 | -90 | 90 | 0.0055016 | 0.0013788 | -0.0055012 | -0.0013787
28 | 66 | 5.3947 | 2.0749 | 5.4442e-09 | 0 | 0 | 0 | 0 | 0 | 1 | -90 | 90 | 0.0074378 | 0.0018629 | -0.0074346 | -0.0018622
66 | 67 | 5.3687 | 2.0649 | 5.4179e-09 | 0 | 0 | 0 | 0 | 0 | 1 | -90 | 90 | 0.0041078 | 0.0010284 | -0.0041068 | -0.0010286
29 | 59 | 3.9008 | 1.5003 | 3.9366e-09 | 0 | 0 | 0 | 0 | 0 | 1 | -90 | 90 | 0.0041058 | 0.0010287 | -0.004105 | -0.0010288
29 | 67 | 5.6914 | 2.189 | 5.7436e-09 | 0 | 0 | 0 | 0 | 0 | 1 | -90 | 90 | -0.0041058 | -0.0010287 | 0.0041068 | 0.0010286
56 | 54 | 2.1717 | 0.83526 | 2.1916e-09 | 0 | 0 | 0 | 0 | 0 | 1 | -90 | 90 | -0.0032017 | -0.00080156 | 0.0032019 | 0.00080143