## bus_data
BUS_I | BUS_TYPE | Pd | Qd | Gs | Bs | area | Vm | Va | baseKV | zone | Vmax | Vmin
1 | 1 | 0.0038427 | 0.00096307 | 0 | 0 | 1 | 0.98104 | -0.13297 | 0.4 | 1 | 1.1 | 0.9
3 | 1 | 0 | 0 | 0 | 0 | 1 | 0.98107 | -0.1328 | 0.4 | 1 | 1.1 | 0.9
4 | 1 | 0.002907 | 0.00072856 | 0 | 0 | 1 | 0.98136 | -0.13072 | 0.4 | 1 | 1.1 | 0.9
5 | 1 | 0.0022067 | 0.00055305 | 0 | 0 | 1 | 0.9806 | -0.13614 | 0.4 | 1 | 1.1 | 0.9
20 | 1 | 0 | 0 | 0 | 0 | 1 | 0.98267 | -0.1214 | 0.4 | 1 | 1.1 | 0.9
18 | 1 | 0.0045148 | 0.0011315 | 0 | 0 | 1 | 0.98487 | -0.10575 | 0.4 | 1 | 1.1 | 0.9
30 | 1 | 0.0040894 | 0.0010249 | 0 | 0 | 1 | 0.97964 | -0.14302 | 0.4 | 1 | 1.1 | 0.9
27 | 1 | 0 | 0 | 0 | 0 | 1 | 0.97912 | -0.14675 | 0.4 | 1 | 1.1 | 0.9
6 | 1 | 0.002923 | 0.00073256 | 0 | 0 | 1 | 0.97927 | -0.14564 | 0.4 | 1 | 1.1 | 0.9
7 | 1 | 0.0034189 | 0.00085687 | 0 | 0 | 1 | 0.97961 | -0.14317 | 0.4 | 1 | 1.1 | 0.9
8 | 1 | 0.0017541 | 0.00043961 | 0 | 0 | 1 | 0.97909 | -0.14692 | 0.4 | 1 | 1.1 | 0.9
9 | 1 | 0.004287 | 0.0010744 | 0 | 0 | 1 | 0.97977 | -0.14207 | 0.4 | 1 | 1.1 | 0.9
10 | 1 | 0.0011745 | 0.00029435 | 0 | 0 | 1 | 0.97901 | -0.14748 | 0.4 | 1 | 1.1 | 0.9
11 | 1 | 0 | 0 | 0 | 0 | 1 | 0.98039 | -0.13762 | 0.4 | 1 | 1.1 | 0.9
44 | 1 | 0.0045519 | 0.0011408 | 0 | 0 | 1 | 0.97899 | -0.1476 | 0.4 | 1 | 1.1 | 0.9
29 | 1 | 0.005966 | 0.0014952 | 0 | 0 | 1 | 0.98056 | -0.13642 | 0.4 | 1 | 1.1 | 0.9
16 | 1 | 0 | 0 | 0 | 0 | 1 | 0.98336 | -0.11651 | 0.4 | 1 | 1.1 | 0.9
12 | 1 | 0.0028184 | 0.00070637 | 0 | 0 | 1 | 0.98551 | -0.10127 | 0.4 | 1 | 1.1 | 0.9
13 | 1 | 0.0030821 | 0.00077245 | 0 | 0 | 1 | 0.98494 | -0.10535 | 0.4 | 1 | 1.1 | 0.9
14 | 1 | 0 | 0 | 0 | 0 | 1 | 0.98646 | -0.094547 | 0.4 | 1 | 1.1 | 0.9
15 | 1 | 0.0079124 | 0.001983 | 0 | 0 | 1 | 0.98466 | -0.10734 | 0.4 | 1 | 1.1 | 0.9
17 | 1 | 0 | 0 | 0 | 0 | 1 | 0.98717 | -0.089488 | 0.4 | 1 | 1.1 | 0.9
19 | 1 | 0 | 0 | 0 | 0 | 1 | 0.98748 | -0.08733 | 0.4 | 1 | 1.1 | 0.9
28 | 1 | 0.0048559 | 0.001217 | 0 | 0 | 1 | 0.98701 | -0.09063 | 0.4 | 1 | 1.1 | 0.9
53 | 1 | 0.01033 | 0.002589 | 0 | 0 | 1 | 0.98352 | -0.1158 | 0.4 | 1 | 1.1 | 0.9
52 | 1 | 0.001834 | 0.00045964 | 0 | 0 | 1 | 0.9843 | -0.11022 | 0.4 | 1 | 1.1 | 0.9
21 | 1 | 0.0036254 | 0.00090862 | 0 | 0 | 1 | 0.9892 | -0.0752 | 0.4 | 1 | 1.1 | 0.9
31 | 1 | 0.0034692 | 0.00086947 | 0 | 0 | 1 | 0.99417 | -0.040414 | 0.4 | 1 | 1.1 | 0.9
22 | 1 | 0.011702 | 0.0029328 | 0 | 0 | 1 | 0.99834 | -0.011556 | 0.4 | 1 | 1.1 | 0.9
55 | 1 | 0.0061792 | 0.0015486 | 0 | 0 | 1 | 0.99846 | -0.010716 | 0.4 | 1 | 1.1 | 0.9
23 | 1 | 0.0033787 | 0.00084679 | 0 | 0 | 1 | 0.97877 | -0.14922 | 0.4 | 1 | 1.1 | 0.9
24 | 1 | 0 | 0 | 0 | 0 | 1 | 0.97903 | -0.14734 | 0.4 | 1 | 1.1 | 0.9
32 | 1 | 0 | 0 | 0 | 0 | 1 | 0.99506 | -0.034234 | 0.4 | 1 | 1.1 | 0.9
35 | 1 | 0 | 0 | 0 | 0 | 1 | 0.99929 | -0.0049376 | 0.4 | 1 | 1.1 | 0.9
26 | 1 | 0 | 0 | 0 | 0 | 1 | 0.97893 | -0.1481 | 0.4 | 1 | 1.1 | 0.9
54 | 1 | 0.006879 | 0.001724 | 0 | 0 | 1 | 0.97857 | -0.15066 | 0.4 | 1 | 1.1 | 0.9
45 | 1 | 0.010612 | 0.0026597 | 0 | 0 | 1 | 0.9898 | -0.071313 | 0.4 | 1 | 1.1 | 0.9
46 | 1 | 0.0044098 | 0.0011052 | 0 | 0 | 1 | 0.98933 | -0.074642 | 0.4 | 1 | 1.1 | 0.9
39 | 1 | 0.0039614 | 0.00099283 | 0 | 0 | 1 | 0.99466 | -0.037153 | 0.4 | 1 | 1.1 | 0.9
34 | 1 | 0.0051739 | 0.0012967 | 0 | 0 | 1 | 0.99447 | -0.038424 | 0.4 | 1 | 1.1 | 0.9
33 | 1 | 0.0042573 | 0.001067 | 0 | 0 | 1 | 0.99477 | -0.036251 | 0.4 | 1 | 1.1 | 0.9
40 | 3 | 0 | 0 | 0 | 0 | 1 | 1 | 0 | 0.4 | 1 | 1.1 | 0.9
41 | 1 | 0.0047789 | 0.0011977 | 0 | 0 | 1 | 0.99981 | -0.0013633 | 0.4 | 1 | 1.1 | 0.9
38 | 1 | 0.0055591 | 0.0013932 | 0 | 0 | 1 | 0.99747 | -0.017595 | 0.4 | 1 | 1.1 | 0.9
36 | 1 | 0.0038253 | 0.00095871 | 0 | 0 | 1 | 0.99633 | -0.02548 | 0.4 | 1 | 1.1 | 0.9
37 | 1 | 0.0035767 | 0.0008964 | 0 | 0 | 1 | 0.9951 | -0.034092 | 0.4 | 1 | 1.1 | 0.9
47 | 1 | 0.0043228 | 0.0010834 | 0 | 0 | 1 | 0.98819 | -0.08266 | 0.4 | 1 | 1.1 | 0.9
48 | 1 | 0.0052892 | 0.0013256 | 0 | 0 | 1 | 0.9876 | -0.086855 | 0.4 | 1 | 1.1 | 0.9
42 | 1 | 0.0030699 | 0.00076938 | 0 | 0 | 1 | 0.98554 | -0.10144 | 0.4 | 1 | 1.1 | 0.9
43 | 1 | 0.004498 | 0.0011273 | 0 | 0 | 1 | 0.98523 | -0.10363 | 0.4 | 1 | 1.1 | 0.9
49 | 1 | 0.00547 | 0.0013709 | 0 | 0 | 1 | 0.98703 | -0.090855 | 0.4 | 1 | 1.1 | 0.9
50 | 1 | 0.0085856 | 0.0021518 | 0 | 0 | 1 | 0.98701 | -0.091032 | 0.4 | 1 | 1.1 | 0.9

## generator_data
GEN_BUS | PG | QG | QMAX | QMIN | VG | MBASE | GEN_STATUS | PMAX | PMIN
40 | 0.18733 | 0.047232 | 10 | -10 | 1 | 100 | 1 | 10 | 0

## branch_data
F_BUS | T_BUS | BR_R | BR_X | BR_B | RATE_A | RATE_B | RATE_C | TAP | SHIFT | BR_STATUS | ANGMIN | ANGMAX | P_in | Q_in | P_out | Q_out
1 | 3 | 0.55592 | 0.21382 | 5.6103e-10 | 0 | 0 | 0 | 0 | 0 | 1 | -90 | 90 | -0.0038427 | -0.00096308 | 0.0038428 | 0.00096306
3 | 4 | 1.277 | 0.49115 | 1.2887e-09 | 0 | 0 | 0 | 0 | 0 | 1 | -90 | 90 | -0.020428 | -0.0051214 | 0.020434 | 0.0051235
3 | 5 | 2.5284 | 0.97244 | 2.5516e-09 | 0 | 0 | 0 | 0 | 0 | 1 | -90 | 90 | 0.016585 | 0.0041583 | -0.016577 | -0.0041556
4 | 20 | 5.0211 | 1.9312 | 5.0672e-09 | 0 | 0 | 0 | 0 | 0 | 1 | -90 | 90 | -0.023341 | -0.0058521 | 0.023371 | 0.0058632
5 | 30 | 5.9919 | 2.3046 | 6.0469e-09 | 0 | 0 | 0 | 0 | 0 | 1 | -90 | 90 | 0.014371 | 0.0036026 | -0.014357 | -0.0035979
20 | 18 | 8.4545 | 3.2517 | 8.5321e-09 | 0 | 0 | 0 | 0 | 0 | 1 | -90 | 90 | -0.023371 | -0.0058632 | 0.023422 | 0.0058819
18 | 19 | 8.3787 | 3.2226 | 8.4555e-09 | 0 | 0 | 0 | 0 | 0 | 1 | -90 | 90 | -0.027937 | -0.0070134 | 0.028008 | 0.0070402
30 | 27 | 4.5351 | 1.7443 | 4.5767e-09 | 0 | 0 | 0 | 0 | 0 | 1 | -90 | 90 | 0.010268 | 0.002573 | -0.010262 | -0.0025714
27 | 24 | 0.72423 | 0.27855 | 7.3088e-10 | 0 | 0 | 0 | 0 | 0 | 1 | -90 | 90 | 0.010262 | 0.0025714 | -0.010262 | -0.0025711
6 | 7 | 2.9686 | 1.1418 | 2.9958e-09 | 0 | 0 | 0 | 0 | 0 | 1 | -90 | 90 | -0.010405 | -0.0026077 | 0.010409 | 0.0026088
6 | 8 | 2.1266 | 0.81792 | 2.1461e-09 | 0 | 0 | 0 | 0 | 0 | 1 | -90 | 90 | 0.0074822 | 0.0018751 | -0.0074809 | -0.0018748
7 | 9 | 0.99423 | 0.3824 | 1.0034e-09 | 0 | 0 | 0 | 0 | 0 | 1 | -90 | 90 | -0.013828 | -0.0034656 | 0.01383 | 0.0034664
8 | 10 | 1.227 | 0.47193 | 1.2383e-09 | 0 | 0 | 0 | 0 | 0 | 1 | -90 | 90 | 0.0057268 | 0.0014352 | -0.0057264 | -0.0014352
9 | 11 | 3.0728 | 1.1819 | 3.101e-09 | 0 | 0 | 0 | 0 | 0 | 1 | -90 | 90 | -0.018117 | -0.0045408 | 0.018128 | 0.0045448
10 | 44 | 0.3343 | 0.12858 | 3.3737e-10 | 0 | 0 | 0 | 0 | 0 | 1 | -90 | 90 | 0.0045519 | 0.0011408 | -0.0045518 | -0.0011408
11 | 29 | 0.82658 | 0.31792 | 8.3417e-10 | 0 | 0 | 0 | 0 | 0 | 1 | -90 | 90 | -0.018128 | -0.0045448 | 0.018131 | 0.0045459
29 | 16 | 10.3851 | 3.9943 | 1.048e-08 | 0 | 0 | 0 | 0 | 0 | 1 | -90 | 90 | -0.024097 | -0.0060411 | 0.024163 | 0.0060657
16 | 14 | 11.5162 | 4.4293 | 1.1622e-08 | 0 | 0 | 0 | 0 | 0 | 1 | -90 | 90 | -0.024163 | -0.0060657 | 0.024237 | 0.006093
12 | 13 | 4.6963 | 1.8063 | 4.7394e-09 | 0 | 0 | 0 | 0 | 0 | 1 | -90 | 90 | 0.011003 | 0.0027579 | -0.010997 | -0.002756
12 | 14 | 6.1588 | 2.3688 | 6.2153e-09 | 0 | 0 | 0 | 0 | 0 | 1 | -90 | 90 | -0.013821 | -0.0034643 | 0.013834 | 0.0034687
13 | 15 | 3.1714 | 1.2198 | 3.2005e-09 | 0 | 0 | 0 | 0 | 0 | 1 | -90 | 90 | 0.0079145 | 0.0019836 | -0.0079123 | -0.001983
14 | 17 | 1.6922 | 0.65085 | 1.7077e-09 | 0 | 0 | 0 | 0 | 0 | 1 | -90 | 90 | -0.038072 | -0.0095616 | 0.038098 | 0.0095718
17 | 19 | 0.64038 | 0.2463 | 6.4626e-10 | 0 | 0 | 0 | 0 | 0 | 1 | -90 | 90 | -0.042955 | -0.010789 | 0.042968 | 0.010794
17 | 28 | 2.9841 | 1.1477 | 3.0115e-09 | 0 | 0 | 0 | 0 | 0 | 1 | -90 | 90 | 0.0048567 | 0.001217 | -0.0048559 | -0.001217
19 | 21 | 2.1849 | 0.84035 | 2.2049e-09 | 0 | 0 | 0 | 0 | 0 | 1 | -90 | 90 | -0.070976 | -0.017834 | 0.071096 | 0.01788
53 | 52 | 6.8161 | 2.6216 | 6.8787e-09 | 0 | 0 | 0 | 0 | 0 | 1 | -90 | 90 | -0.01033 | -0.002589 | 0.010338 | 0.0025914
52 | 43 | 6.8361 | 2.6293 | 6.8989e-09 | 0 | 0 | 0 | 0 | 0 | 1 | -90 | 90 | -0.012172 | -0.003051 | 0.012183 | 0.0030546
21 | 31 | 6.0002 | 2.3078 | 6.0553e-09 | 0 | 0 | 0 | 0 | 0 | 1 | -90 | 90 | -0.074722 | -0.018788 | 0.075086 | 0.018928
31 | 32 | 1.0244 | 0.39398 | 1.0338e-09 | 0 | 0 | 0 | 0 | 0 | 1 | -90 | 90 | -0.078555 | -0.019797 | 0.078623 | 0.019823
22 | 55 | 0.93206 | 0.35848 | 9.4061e-10 | 0 | 0 | 0 | 0 | 0 | 1 | -90 | 90 | -0.011702 | -0.0029328 | 0.011703 | 0.0029333
55 | 35 | 4.1995 | 1.6152 | 4.2381e-09 | 0 | 0 | 0 | 0 | 0 | 1 | -90 | 90 | -0.017883 | -0.0044819 | 0.017897 | 0.004487
23 | 24 | 6.9245 | 2.6633 | 6.988e-09 | 0 | 0 | 0 | 0 | 0 | 1 | -90 | 90 | -0.0033787 | -0.00084679 | 0.0033796 | 0.00084646
24 | 26 | 1.3777 | 0.5299 | 1.3904e-09 | 0 | 0 | 0 | 0 | 0 | 1 | -90 | 90 | 0.0068821 | 0.0017247 | -0.0068814 | -0.0017245
32 | 35 | 4.3525 | 1.6741 | 4.3925e-09 | 0 | 0 | 0 | 0 | 0 | 1 | -90 | 90 | -0.088058 | -0.022188 | 0.088421 | 0.022327
32 | 33 | 2.7563 | 1.0601 | 2.7816e-09 | 0 | 0 | 0 | 0 | 0 | 1 | -90 | 90 | 0.0094354 | 0.0023645 | -0.0094328 | -0.0023637
35 | 40 | 0.61171 | 0.23528 | 1.2347e-09 | 0 | 0 | 0 | 0 | 0 | 1 | -90 | 90 | -0.10632 | -0.026814 | 0.10639 | 0.026842
26 | 54 | 4.639 | 1.7842 | 4.6816e-09 | 0 | 0 | 0 | 0 | 0 | 1 | -90 | 90 | 0.0068814 | 0.0017245 | -0.0068789 | -0.001724
45 | 46 | 0.88762 | 0.34139 | 8.9576e-10 | 0 | 0 | 0 | 0 | 0 | 1 | -90 | 90 | 0.047975 | 0.012043 | -0.047953 | -0.012034
45 | 39 | 7.4949 | 2.8827 | 7.5637e-09 | 0 | 0 | 0 | 0 | 0 | 1 | -90 | 90 | -0.058587 | -0.014702 | 0.058866 | 0.014809
46 | 47 | 2.3515 | 0.90442 | 2.3731e-09 | 0 | 0 | 0 | 0 | 0 | 1 | -90 | 90 | 0.043543 | 0.010929 | -0.043495 | -0.010911
39 | 37 | 0.63231 | 0.24319 | 6.3811e-10 | 0 | 0 | 0 | 0 | 0 | 1 | -90 | 90 | -0.062828 | -0.015802 | 0.062855 | 0.015812
34 | 33 | 5.4106 | 2.081 | 5.4602e-09 | 0 | 0 | 0 | 0 | 0 | 1 | -90 | 90 | -0.0051739 | -0.0012967 | 0.0051754 | 0.0012968
40 | 41 | 3.714 | 1.4284 | 3.7481e-09 | 0 | 0 | 0 | 0 | 0 | 1 | -90 | 90 | 0.0047798 | 0.0011977 | -0.0047789 | -0.0011977
40 | 38 | 3.0327 | 1.1664 | 3.0605e-09 | 0 | 0 | 0 | 0 | 0 | 1 | -90 | 90 | 0.07616 | 0.019192 | -0.075973 | -0.01912
38 | 36 | 1.4621 | 0.56235 | 1.4755e-09 | 0 | 0 | 0 | 0 | 0 | 1 | -90 | 90 | 0.070414 | 0.017727 | -0.070336 | -0.017698
36 | 37 | 1.6854 | 0.64821 | 1.7008e-09 | 0 | 0 | 0 | 0 | 0 | 1 | -90 | 90 | 0.066511 | 0.016739 | -0.066431 | -0.016708
47 | 48 | 1.3639 | 0.52458 | 1.3764e-09 | 0 | 0 | 0 | 0 | 0 | 1 | -90 | 90 | 0.039172 | 0.0098272 | -0.039149 | -0.0098186
48 | 49 | 3.6131 | 1.3896 | 3.6462e-09 | 0 | 0 | 0 | 0 | 0 | 1 | -90 | 90 | 0.014064 | 0.0035254 | -0.014056 | -0.0035227
48 | 42 | 9.3643 | 3.6016 | 9.4502e-09 | 0 | 0 | 0 | 0 | 0 | 1 | -90 | 90 | 0.019796 | 0.0049676 | -0.019756 | -0.0049531
42 | 43 | 1.6609 | 0.63879 | 1.6761e-09 | 0 | 0 | 0 | 0 | 0 | 1 | -90 | 90 | 0.016686 | 0.0041837 | -0.016681 | -0.0041819
49 | 50 | 0.26203 | 0.10078 | 2.6443e-10 | 0 | 0 | 0 | 0 | 0 | 1 | -90 | 90 | 0.0085858 | 0.0021518 | -0.0085856 | -0.0021518