## bus_data
BUS_I | BUS_TYPE | Pd | Qd | Gs | Bs | area | Vm | Va | baseKV | zone | Vmax | Vmin
1 | 1 | 0.0029886 | 0.000749 | 0 | 0 | 1 | 0.99631 | -0.025871 | 0.4 | 1 | 1.1 | 0.9
2 | 1 | 0 | 0 | 0 | 0 | 1 | 0.99665 | -0.023528 | 0.4 | 1 | 1.1 | 0.9
4 | 1 | 0 | 0 | 0 | 0 | 1 | 0.99686 | -0.022038 | 0.4 | 1 | 1.1 | 0.9
6 | 1 | 0 | 0 | 0 | 0 | 1 | 0.99697 | -0.021272 | 0.4 | 1 | 1.1 | 0.9
7 | 1 | 0.0031453 | 0.00078828 | 0 | 0 | 1 | 0.99638 | -0.02537 | 0.4 | 1 | 1.1 | 0.9
19 | 1 | 0.0063264 | 0.0015855 | 0 | 0 | 1 | 0.99778 | -0.015576 | 0.4 | 1 | 1.1 | 0.9
16 | 1 | 0 | 0 | 0 | 0 | 1 | 0.99805 | -0.013638 | 0.4 | 1 | 1.1 | 0.9
8 | 1 | 0.0060468 | 0.0015155 | 0 | 0 | 1 | 0.99888 | -0.0078011 | 0.4 | 1 | 1.1 | 0.9
9 | 1 | 0.0030353 | 0.00076071 | 0 | 0 | 1 | 0.99673 | -0.022865 | 0.4 | 1 | 1.1 | 0.9
10 | 1 | 0.021377 | 0.0053575 | 0 | 0 | 1 | 0.99913 | -0.0060894 | 0.4 | 1 | 1.1 | 0.9
11 | 1 | 0.027487 | 0.0068888 | 0 | 0 | 1 | 0.99604 | -0.027766 | 0.4 | 1 | 1.1 | 0.9
12 | 3 | 0.0031135 | 0.00078031 | 0 | 0 | 1 | 1 | 0 | 0.4 | 1 | 1.1 | 0.9
14 | 1 | 0 | 0 | 0 | 0 | 1 | 0.99889 | -0.0077596 | 0.4 | 1 | 1.1 | 0.9
17 | 1 | 0 | 0 | 0 | 0 | 1 | 0.99642 | -0.025028 | 0.4 | 1 | 1.1 | 0.9
15 | 1 | 0.0063609 | 0.0015942 | 0 | 0 | 1 | 0.99834 | -0.011608 | 0.4 | 1 | 1.1 | 0.9
18 | 1 | 0 | 0 | 0 | 0 | 1 | 0.99619 | -0.026651 | 0.4 | 1 | 1.1 | 0.9
20 | 1 | 0.0030613 | 0.00076724 | 0 | 0 | 1 | 0.9957 | -0.030102 | 0.4 | 1 | 1.1 | 0.9
21 | 1 | 0.0076942 | 0.0019284 | 0 | 0 | 1 | 0.99614 | -0.027014 | 0.4 | 1 | 1.1 | 0.9
29 | 1 | 0.012846 | 0.0032196 | 0 | 0 | 1 | 0.99505 | -0.034619 | 0.4 | 1 | 1.1 | 0.9
28 | 1 | 0.0030339 | 0.00076038 | 0 | 0 | 1 | 0.99378 | -0.043546 | 0.4 | 1 | 1.1 | 0.9
24 | 1 | 0.001779 | 0.00044585 | 0 | 0 | 1 | 0.99277 | -0.050685 | 0.4 | 1 | 1.1 | 0.9
25 | 1 | 0.01096 | 0.0027467 | 0 | 0 | 1 | 0.9929 | -0.049761 | 0.4 | 1 | 1.1 | 0.9
26 | 1 | 0.0088342 | 0.0022141 | 0 | 0 | 1 | 0.99315 | -0.04802 | 0.4 | 1 | 1.1 | 0.9
27 | 1 | 0.010694 | 0.0026802 | 0 | 0 | 1 | 0.99322 | -0.04752 | 0.4 | 1 | 1.1 | 0.9

## generator_data
GEN_BUS | PG | QG | QMAX | QMIN | VG | MBASE | GEN_STATUS | PMAX | PMIN
12 | 0.13931 | 0.034976 | 10 | -10 | 1 | 100 | 1 | 10 | 0

## branch_data
F_BUS | T_BUS | BR_R | BR_X | BR_B | RATE_A | RATE_B | RATE_C | TAP | SHIFT | BR_STATUS | ANGMIN | ANGMAX | P_in | Q_in | P_out | Q_out
1 | 2 | 10.1268 | 3.8949 | 1.022e-08 | 0 | 0 | 0 | 0 | 0 | 1 | -90 | 90 | -0.0029886 | -0.000749 | 0.0029895 | 0.00074836
2 | 4 | 6.4321 | 2.4739 | 6.4912e-09 | 0 | 0 | 0 | 0 | 0 | 1 | -90 | 90 | -0.0029895 | -0.00074836 | 0.0029901 | 0.00074795
4 | 6 | 1.6097 | 0.6191 | 1.6244e-09 | 0 | 0 | 0 | 0 | 0 | 1 | -90 | 90 | -0.0061369 | -0.0015354 | 0.0061375 | 0.0015355
4 | 7 | 13.6825 | 5.2625 | 1.3808e-08 | 0 | 0 | 0 | 0 | 0 | 1 | -90 | 90 | 0.0031467 | 0.00078747 | -0.0031453 | -0.00078828
6 | 19 | 11.9772 | 4.6066 | 1.2087e-08 | 0 | 0 | 0 | 0 | 0 | 1 | -90 | 90 | -0.0061375 | -0.0015355 | 0.0061423 | 0.0015362
19 | 16 | 2.0126 | 0.77406 | 2.031e-09 | 0 | 0 | 0 | 0 | 0 | 1 | -90 | 90 | -0.012469 | -0.0031217 | 0.012472 | 0.0031228
16 | 15 | 2.1081 | 0.81082 | 2.1275e-09 | 0 | 0 | 0 | 0 | 0 | 1 | -90 | 90 | -0.012472 | -0.0031228 | 0.012476 | 0.0031239
8 | 9 | 6.3997 | 2.4614 | 6.4584e-09 | 0 | 0 | 0 | 0 | 0 | 1 | -90 | 90 | 0.030605 | 0.0076804 | -0.030541 | -0.0076565
8 | 10 | 0.60839 | 0.234 | 6.1398e-10 | 0 | 0 | 0 | 0 | 0 | 1 | -90 | 90 | -0.036651 | -0.0091959 | 0.03666 | 0.0091992
9 | 11 | 2.3056 | 0.88676 | 2.3267e-09 | 0 | 0 | 0 | 0 | 0 | 1 | -90 | 90 | 0.027505 | 0.0068958 | -0.027487 | -0.0068888
10 | 12 | 1.3675 | 0.52595 | 1.38e-09 | 0 | 0 | 0 | 0 | 0 | 1 | -90 | 90 | -0.058037 | -0.014557 | 0.058086 | 0.014575
12 | 14 | 1.2981 | 0.49925 | 1.31e-09 | 0 | 0 | 0 | 0 | 0 | 1 | -90 | 90 | 0.07811 | 0.01962 | -0.078026 | -0.019588
14 | 17 | 3.7998 | 1.4614 | 3.8346e-09 | 0 | 0 | 0 | 0 | 0 | 1 | -90 | 90 | 0.059179 | 0.014866 | -0.059037 | -0.014812
14 | 15 | 2.651 | 1.0196 | 2.6754e-09 | 0 | 0 | 0 | 0 | 0 | 1 | -90 | 90 | 0.018846 | 0.0047217 | -0.018836 | -0.0047181
17 | 18 | 2.7265 | 1.0487 | 2.7515e-09 | 0 | 0 | 0 | 0 | 0 | 1 | -90 | 90 | 0.0076963 | 0.0019288 | -0.0076946 | -0.0019284
17 | 20 | 1.2802 | 0.49237 | 1.2919e-09 | 0 | 0 | 0 | 0 | 0 | 1 | -90 | 90 | 0.051341 | 0.012883 | -0.051305 | -0.01287
18 | 21 | 0.61019 | 0.23469 | 6.1579e-10 | 0 | 0 | 0 | 0 | 0 | 1 | -90 | 90 | 0.0076946 | 0.0019284 | -0.0076942 | -0.0019284
20 | 29 | 1.2104 | 0.46555 | 1.2215e-09 | 0 | 0 | 0 | 0 | 0 | 1 | -90 | 90 | 0.048244 | 0.012102 | -0.048213 | -0.012091
29 | 28 | 3.2568 | 1.2526 | 3.2866e-09 | 0 | 0 | 0 | 0 | 0 | 1 | -90 | 90 | 0.035367 | 0.0088713 | -0.035323 | -0.0088548
28 | 27 | 1.5832 | 0.60893 | 1.5977e-09 | 0 | 0 | 0 | 0 | 0 | 1 | -90 | 90 | 0.032289 | 0.0080944 | -0.032271 | -0.0080878
24 | 25 | 6.6557 | 2.5599 | 6.7167e-09 | 0 | 0 | 0 | 0 | 0 | 1 | -90 | 90 | -0.001779 | -0.00044585 | 0.0017792 | 0.00044527
25 | 26 | 1.7555 | 0.67519 | 1.7716e-09 | 0 | 0 | 0 | 0 | 0 | 1 | -90 | 90 | -0.012739 | -0.003192 | 0.012742 | 0.003193
26 | 27 | 0.29714 | 0.11428 | 2.9987e-10 | 0 | 0 | 0 | 0 | 0 | 1 | -90 | 90 | -0.021576 | -0.0054071 | 0.021578 | 0.0054076