## bus_data
BUS_I | BUS_TYPE | Pd | Qd | Gs | Bs | area | Vm | Va | baseKV | zone | Vmax | Vmin
1 | 1 | 0.0059637 | 0.0014946 | 0 | 0 | 1 | 0.98305 | -0.11903 | 0.4 | 1 | 1.1 | 0.9
2 | 1 | 0.0063337 | 0.0015874 | 0 | 0 | 1 | 0.98313 | -0.11842 | 0.4 | 1 | 1.1 | 0.9
3 | 1 | 0 | 0 | 0 | 0 | 1 | 0.9829 | -0.12003 | 0.4 | 1 | 1.1 | 0.9
4 | 1 | 0.0070095 | 0.0017567 | 0 | 0 | 1 | 0.98386 | -0.11325 | 0.4 | 1 | 1.1 | 0.9
5 | 1 | 0.0053586 | 0.001343 | 0 | 0 | 1 | 0.98284 | -0.12052 | 0.4 | 1 | 1.1 | 0.9
14 | 1 | 0.0032811 | 0.00082233 | 0 | 0 | 1 | 0.9839 | -0.11293 | 0.4 | 1 | 1.1 | 0.9
15 | 1 | 0.0040843 | 0.0010236 | 0 | 0 | 1 | 0.98533 | -0.10279 | 0.4 | 1 | 1.1 | 0.9
6 | 1 | 0.0026725 | 0.00066978 | 0 | 0 | 1 | 0.99785 | -0.015098 | 0.4 | 1 | 1.1 | 0.9
7 | 1 | 0.002428 | 0.00060851 | 0 | 0 | 1 | 0.99786 | -0.014988 | 0.4 | 1 | 1.1 | 0.9
8 | 1 | 0.0035733 | 0.00089556 | 0 | 0 | 1 | 0.99805 | -0.013652 | 0.4 | 1 | 1.1 | 0.9
33 | 1 | 0.0032532 | 0.00081533 | 0 | 0 | 1 | 0.98484 | -0.10635 | 0.4 | 1 | 1.1 | 0.9
34 | 1 | 0.0013392 | 0.00033563 | 0 | 0 | 1 | 0.98501 | -0.10518 | 0.4 | 1 | 1.1 | 0.9
9 | 1 | 0.00206 | 0.00051627 | 0 | 0 | 1 | 0.99814 | -0.012998 | 0.4 | 1 | 1.1 | 0.9
10 | 1 | 0.00089247 | 0.00022367 | 0 | 0 | 1 | 0.99833 | -0.011685 | 0.4 | 1 | 1.1 | 0.9
35 | 1 | 0.0021615 | 0.00054172 | 0 | 0 | 1 | 0.98507 | -0.10473 | 0.4 | 1 | 1.1 | 0.9
11 | 1 | 0.0038832 | 0.00097323 | 0 | 0 | 1 | 0.9986 | -0.0098054 | 0.4 | 1 | 1.1 | 0.9
36 | 1 | 0.0031788 | 0.00079668 | 0 | 0 | 1 | 0.98531 | -0.10302 | 0.4 | 1 | 1.1 | 0.9
12 | 1 | 0.00537 | 0.0013459 | 0 | 0 | 1 | 0.99921 | -0.0055542 | 0.4 | 1 | 1.1 | 0.9
13 | 3 | 0.0019335 | 0.00048458 | 0 | 0 | 1 | 1 | 0 | 0.4 | 1 | 1.1 | 0.9
37 | 1 | 0.0013412 | 0.00033613 | 0 | 0 | 1 | 0.98549 | -0.10171 | 0.4 | 1 | 1.1 | 0.9
43 | 1 | 0.0037512 | 0.00094014 | 0 | 0 | 1 | 0.99008 | -0.069313 | 0.4 | 1 | 1.1 | 0.9
41 | 1 | 0 | 0 | 0 | 0 | 1 | 0.99028 | -0.067863 | 0.4 | 1 | 1.1 | 0.9
23 | 1 | 0.00177 | 0.0004436 | 0 | 0 | 1 | 0.99901 | -0.0068543 | 0.4 | 1 | 1.1 | 0.9
24 | 1 | 0.0019614 | 0.00049158 | 0 | 0 | 1 | 0.99829 | -0.011866 | 0.4 | 1 | 1.1 | 0.9
16 | 1 | 0.0062951 | 0.0015777 | 0 | 0 | 1 | 0.98652 | -0.094356 | 0.4 | 1 | 1.1 | 0.9
17 | 1 | 0.0027875 | 0.00069861 | 0 | 0 | 1 | 0.98848 | -0.080506 | 0.4 | 1 | 1.1 | 0.9
18 | 1 | 0.00088297 | 0.00022129 | 0 | 0 | 1 | 0.99043 | -0.066771 | 0.4 | 1 | 1.1 | 0.9
19 | 1 | 0 | 0 | 0 | 0 | 1 | 0.99091 | -0.063391 | 0.4 | 1 | 1.1 | 0.9
22 | 1 | 0 | 0 | 0 | 0 | 1 | 0.99236 | -0.053238 | 0.4 | 1 | 1.1 | 0.9
20 | 1 | 0.0040003 | 0.0010026 | 0 | 0 | 1 | 0.99064 | -0.06529 | 0.4 | 1 | 1.1 | 0.9
32 | 1 | 0.0011938 | 0.0002992 | 0 | 0 | 1 | 0.9938 | -0.043162 | 0.4 | 1 | 1.1 | 0.9
21 | 1 | 0.0022884 | 0.00057352 | 0 | 0 | 1 | 0.99037 | -0.067231 | 0.4 | 1 | 1.1 | 0.9
31 | 1 | 0.0017053 | 0.00042739 | 0 | 0 | 1 | 0.99424 | -0.04003 | 0.4 | 1 | 1.1 | 0.9
25 | 1 | 0.0016817 | 0.00042148 | 0 | 0 | 1 | 0.99622 | -0.02622 | 0.4 | 1 | 1.1 | 0.9
26 | 1 | 0 | 0 | 0 | 0 | 1 | 0.996 | -0.027776 | 0.4 | 1 | 1.1 | 0.9
27 | 1 | 0 | 0 | 0 | 0 | 1 | 0.99337 | -0.046158 | 0.4 | 1 | 1.1 | 0.9
28 | 1 | 0.001681 | 0.00042131 | 0 | 0 | 1 | 0.99567 | -0.030096 | 0.4 | 1 | 1.1 | 0.9
46 | 1 | 0.015302 | 0.003835 | 0 | 0 | 1 | 0.99078 | -0.06432 | 0.4 | 1 | 1.1 | 0.9
45 | 1 | 0.015351 | 0.0038473 | 0 | 0 | 1 | 0.99292 | -0.04933 | 0.4 | 1 | 1.1 | 0.9
29 | 1 | 0.0016821 | 0.00042158 | 0 | 0 | 1 | 0.99518 | -0.033482 | 0.4 | 1 | 1.1 | 0.9
42 | 1 | 0.0084399 | 0.0021152 | 0 | 0 | 1 | 0.9884 | -0.08113 | 0.4 | 1 | 1.1 | 0.9
30 | 1 | 0.0016992 | 0.00042587 | 0 | 0 | 1 | 0.99471 | -0.036803 | 0.4 | 1 | 1.1 | 0.9
38 | 1 | 0 | 0 | 0 | 0 | 1 | 0.98681 | -0.092388 | 0.4 | 1 | 1.1 | 0.9
48 | 1 | 0.0058679 | 0.0014706 | 0 | 0 | 1 | 0.98476 | -0.10696 | 0.4 | 1 | 1.1 | 0.9
44 | 1 | 0.045724 | 0.01146 | 0 | 0 | 1 | 0.985 | -0.10524 | 0.4 | 1 | 1.1 | 0.9
39 | 1 | 0.0033142 | 0.00083062 | 0 | 0 | 1 | 0.99013 | -0.068946 | 0.4 | 1 | 1.1 | 0.9
40 | 1 | 0.0034483 | 0.00086422 | 0 | 0 | 1 | 0.99011 | -0.069126 | 0.4 | 1 | 1.1 | 0.9

## generator_data
GEN_BUS | PG | QG | QMAX | QMIN | VG | MBASE | GEN_STATUS | PMAX | PMIN
13 | 0.1991 | 0.050174 | 10 | -10 | 1 | 100 | 1 | 10 | 0

## branch_data
F_BUS | T_BUS | BR_R | BR_X | BR_B | RATE_A | RATE_B | RATE_C | TAP | SHIFT | BR_STATUS | ANGMIN | ANGMAX | P_in | Q_in | P_out | Q_out
1 | 2 | 0.67359 | 0.25907 | 6.7977e-10 | 0 | 0 | 0 | 0 | 0 | 1 | -90 | 90 | -0.011323 | -0.0028377 | 0.011324 | 0.002838
1 | 3 | 2.3632 | 0.90891 | 2.3848e-09 | 0 | 0 | 0 | 0 | 0 | 1 | -90 | 90 | 0.0053597 | 0.0013431 | -0.005359 | -0.001343
2 | 4 | 3.6917 | 1.4199 | 3.7256e-09 | 0 | 0 | 0 | 0 | 0 | 1 | -90 | 90 | -0.017658 | -0.0044254 | 0.017671 | 0.0044299
3 | 5 | 1.1302 | 0.4347 | 1.1406e-09 | 0 | 0 | 0 | 0 | 0 | 1 | -90 | 90 | 0.005359 | 0.001343 | -0.0053586 | -0.001343
4 | 14 | 0.16015 | 0.061596 | 1.6162e-10 | 0 | 0 | 0 | 0 | 0 | 1 | -90 | 90 | -0.02468 | -0.0061867 | 0.024681 | 0.0061871
14 | 15 | 4.5805 | 1.7617 | 4.6226e-09 | 0 | 0 | 0 | 0 | 0 | 1 | -90 | 90 | -0.027962 | -0.0070094 | 0.028002 | 0.0070241
15 | 16 | 3.3346 | 1.2825 | 3.3652e-09 | 0 | 0 | 0 | 0 | 0 | 1 | -90 | 90 | -0.032086 | -0.0080477 | 0.032124 | 0.0080618
6 | 7 | 0.53128 | 0.20434 | 5.3616e-10 | 0 | 0 | 0 | 0 | 0 | 1 | -90 | 90 | -0.0026725 | -0.00066978 | 0.0026725 | 0.00066974
7 | 8 | 3.399 | 1.3073 | 3.4302e-09 | 0 | 0 | 0 | 0 | 0 | 1 | -90 | 90 | -0.0051005 | -0.0012783 | 0.0051014 | 0.0012783
8 | 9 | 0.97774 | 0.37605 | 9.8671e-10 | 0 | 0 | 0 | 0 | 0 | 1 | -90 | 90 | -0.0086748 | -0.0021738 | 0.0086755 | 0.002174
33 | 34 | 4.5522 | 1.7509 | 4.594e-09 | 0 | 0 | 0 | 0 | 0 | 1 | -90 | 90 | -0.0032532 | -0.00081533 | 0.0032537 | 0.00081509
34 | 35 | 1.2429 | 0.47805 | 1.2543e-09 | 0 | 0 | 0 | 0 | 0 | 1 | -90 | 90 | -0.0045929 | -0.0011507 | 0.0045932 | 0.0011507
9 | 10 | 1.5867 | 0.61027 | 1.6013e-09 | 0 | 0 | 0 | 0 | 0 | 1 | -90 | 90 | -0.010736 | -0.0026903 | 0.010737 | 0.0026909
10 | 11 | 2.0985 | 0.80711 | 2.1178e-09 | 0 | 0 | 0 | 0 | 0 | 1 | -90 | 90 | -0.01163 | -0.0029146 | 0.011633 | 0.0029155
35 | 36 | 3.2009 | 1.2311 | 3.2303e-09 | 0 | 0 | 0 | 0 | 0 | 1 | -90 | 90 | -0.0067547 | -0.0016924 | 0.0067563 | 0.0016927
11 | 12 | 3.5607 | 1.3695 | 3.5934e-09 | 0 | 0 | 0 | 0 | 0 | 1 | -90 | 90 | -0.015516 | -0.0038888 | 0.015525 | 0.0038919
36 | 37 | 1.6568 | 0.63721 | 1.672e-09 | 0 | 0 | 0 | 0 | 0 | 1 | -90 | 90 | -0.0099351 | -0.0024894 | 0.0099368 | 0.0024899
12 | 13 | 3.4605 | 1.331 | 3.4923e-09 | 0 | 0 | 0 | 0 | 0 | 1 | -90 | 90 | -0.020895 | -0.0052378 | 0.020911 | 0.0052436
13 | 23 | 0.51198 | 0.19691 | 1.0333e-09 | 0 | 0 | 0 | 0 | 0 | 1 | -90 | 90 | 0.17625 | 0.044446 | -0.17608 | -0.044381
37 | 38 | 6.8842 | 2.6478 | 6.9473e-09 | 0 | 0 | 0 | 0 | 0 | 1 | -90 | 90 | -0.01715 | -0.0042972 | 0.017172 | 0.0043051
37 | 48 | 11.2975 | 4.3452 | 1.1401e-08 | 0 | 0 | 0 | 0 | 0 | 1 | -90 | 90 | 0.0058721 | 0.0014712 | -0.0058679 | -0.0014706
43 | 41 | 4.9339 | 1.8976 | 4.9791e-09 | 0 | 0 | 0 | 0 | 0 | 1 | -90 | 90 | -0.0037512 | -0.00094014 | 0.003752 | 0.00093995
41 | 46 | 4.3031 | 1.6551 | 4.3426e-09 | 0 | 0 | 0 | 0 | 0 | 1 | -90 | 90 | -0.010516 | -0.0026349 | 0.010521 | 0.0026365
41 | 39 | 2.0453 | 0.78666 | 2.0641e-09 | 0 | 0 | 0 | 0 | 0 | 1 | -90 | 90 | 0.0067636 | 0.001695 | -0.0067626 | -0.0016948
23 | 24 | 0.37752 | 0.1452 | 7.6197e-10 | 0 | 0 | 0 | 0 | 0 | 1 | -90 | 90 | 0.17431 | 0.043938 | -0.17419 | -0.043891
24 | 25 | 1.0907 | 0.41952 | 2.2015e-09 | 0 | 0 | 0 | 0 | 0 | 1 | -90 | 90 | 0.17223 | 0.043399 | -0.17189 | -0.043267
16 | 17 | 4.5885 | 1.7648 | 4.6306e-09 | 0 | 0 | 0 | 0 | 0 | 1 | -90 | 90 | -0.038419 | -0.0096395 | 0.038493 | 0.0096675
17 | 18 | 4.2585 | 1.6379 | 4.2976e-09 | 0 | 0 | 0 | 0 | 0 | 1 | -90 | 90 | -0.04128 | -0.010366 | 0.041359 | 0.010396
18 | 19 | 1.0284 | 0.39554 | 1.0378e-09 | 0 | 0 | 0 | 0 | 0 | 1 | -90 | 90 | -0.042242 | -0.010617 | 0.042262 | 0.010625
19 | 22 | 2.6915 | 1.0352 | 2.7162e-09 | 0 | 0 | 0 | 0 | 0 | 1 | -90 | 90 | -0.048553 | -0.0122 | 0.048622 | 0.012227
19 | 20 | 3.8551 | 1.4827 | 3.8905e-09 | 0 | 0 | 0 | 0 | 0 | 1 | -90 | 90 | 0.0062909 | 0.0015755 | -0.0062893 | -0.0015753
22 | 32 | 2.679 | 1.0304 | 2.7036e-09 | 0 | 0 | 0 | 0 | 0 | 1 | -90 | 90 | -0.048622 | -0.012227 | 0.04869 | 0.012253
20 | 21 | 10.8177 | 4.1607 | 1.0917e-08 | 0 | 0 | 0 | 0 | 0 | 1 | -90 | 90 | 0.002289 | 0.00057268 | -0.0022884 | -0.00057352
32 | 31 | 0.81395 | 0.31306 | 8.2142e-10 | 0 | 0 | 0 | 0 | 0 | 1 | -90 | 90 | -0.049884 | -0.012552 | 0.049906 | 0.01256
31 | 30 | 0.81173 | 0.3122 | 8.1918e-10 | 0 | 0 | 0 | 0 | 0 | 1 | -90 | 90 | -0.051611 | -0.012987 | 0.051634 | 0.012996
25 | 26 | 0.11913 | 0.045818 | 2.4044e-10 | 0 | 0 | 0 | 0 | 0 | 1 | -90 | 90 | 0.1702 | 0.042845 | -0.17017 | -0.042831
26 | 27 | 2.1055 | 0.8098 | 4.2496e-09 | 0 | 0 | 0 | 0 | 0 | 1 | -90 | 90 | 0.1134 | 0.02854 | -0.11311 | -0.028428
26 | 28 | 0.53234 | 0.20475 | 5.3722e-10 | 0 | 0 | 0 | 0 | 0 | 1 | -90 | 90 | 0.056766 | 0.014291 | -0.056747 | -0.014284
27 | 46 | 2.3965 | 0.92175 | 2.4185e-09 | 0 | 0 | 0 | 0 | 0 | 1 | -90 | 90 | 0.097753 | 0.024579 | -0.097506 | -0.024484
27 | 45 | 2.655 | 1.0212 | 2.6794e-09 | 0 | 0 | 0 | 0 | 0 | 1 | -90 | 90 | 0.015358 | 0.0038496 | -0.015351 | -0.0038473
28 | 29 | 0.80053 | 0.3079 | 8.0788e-10 | 0 | 0 | 0 | 0 | 0 | 1 | -90 | 90 | 0.055066 | 0.013863 | -0.05504 | -0.013853
46 | 42 | 3.0059 | 1.1561 | 3.0335e-09 | 0 | 0 | 0 | 0 | 0 | 1 | -90 | 90 | 0.071683 | 0.018013 | -0.071516 | -0.017948
29 | 30 | 0.80914 | 0.31121 | 8.1657e-10 | 0 | 0 | 0 | 0 | 0 | 1 | -90 | 90 | 0.053358 | 0.013432 | -0.053333 | -0.013422
42 | 38 | 2.2744 | 0.87478 | 2.2953e-09 | 0 | 0 | 0 | 0 | 0 | 1 | -90 | 90 | 0.063076 | 0.015833 | -0.062978 | -0.015796
38 | 44 | 3.5596 | 1.3691 | 3.5922e-09 | 0 | 0 | 0 | 0 | 0 | 1 | -90 | 90 | 0.045805 | 0.011491 | -0.045724 | -0.01146
39 | 40 | 0.66501 | 0.25577 | 6.7111e-10 | 0 | 0 | 0 | 0 | 0 | 1 | -90 | 90 | 0.0034484 | 0.00086419 | -0.0034483 | -0.00086422