## bus_data
BUS_I | BUS_TYPE | Pd | Qd | Gs | Bs | area | Vm | Va | baseKV | zone | Vmax | Vmin
1 | 1 | 0.0044506 | 0.0011154 | 0 | 0 | 1 | 0.98563 | -0.10008 | 0.4 | 1 | 1.1 | 0.9
2 | 1 | 0.00018315 | 4.5902e-05 | 0 | 0 | 1 | 0.98567 | -0.099856 | 0.4 | 1 | 1.1 | 0.9
3 | 1 | 0.0014569 | 0.00036513 | 0 | 0 | 1 | 0.98501 | -0.10451 | 0.4 | 1 | 1.1 | 0.9
4 | 1 | 0 | 0 | 0 | 0 | 1 | 0.98661 | -0.093197 | 0.4 | 1 | 1.1 | 0.9
5 | 1 | 0.0016431 | 0.00041179 | 0 | 0 | 1 | 0.98489 | -0.10534 | 0.4 | 1 | 1.1 | 0.9
15 | 1 | 0 | 0 | 0 | 0 | 1 | 0.98698 | -0.090612 | 0.4 | 1 | 1.1 | 0.9
19 | 1 | 0 | 0 | 0 | 0 | 1 | 0.98659 | -0.093356 | 0.4 | 1 | 1.1 | 0.9
6 | 1 | 0.0013584 | 0.00034044 | 0 | 0 | 1 | 0.9843 | -0.10948 | 0.4 | 1 | 1.1 | 0.9
17 | 1 | 0 | 0 | 0 | 0 | 1 | 0.98943 | -0.0734 | 0.4 | 1 | 1.1 | 0.9
14 | 1 | 0.00075877 | 0.00019016 | 0 | 0 | 1 | 0.98695 | -0.090817 | 0.4 | 1 | 1.1 | 0.9
18 | 1 | 0.0011635 | 0.00029161 | 0 | 0 | 1 | 0.98656 | -0.09356 | 0.4 | 1 | 1.1 | 0.9
7 | 1 | 0 | 0 | 0 | 0 | 1 | 0.98048 | -0.13659 | 0.4 | 1 | 1.1 | 0.9
20 | 1 | 0.0060496 | 0.0015162 | 0 | 0 | 1 | 0.97841 | -0.15137 | 0.4 | 1 | 1.1 | 0.9
76 | 1 | 0.0020017 | 0.00050168 | 0 | 0 | 1 | 0.97734 | -0.15904 | 0.4 | 1 | 1.1 | 0.9
8 | 1 | 0.0022346 | 0.00056005 | 0 | 0 | 1 | 0.99359 | -0.044333 | 0.4 | 1 | 1.1 | 0.9
9 | 1 | 0.00076592 | 0.00019196 | 0 | 0 | 1 | 0.99366 | -0.043863 | 0.4 | 1 | 1.1 | 0.9
11 | 1 | 0.00020289 | 5.085e-05 | 0 | 0 | 1 | 0.99372 | -0.043468 | 0.4 | 1 | 1.1 | 0.9
61 | 1 | 0 | 0 | 0 | 0 | 1 | 0.99373 | -0.043404 | 0.4 | 1 | 1.1 | 0.9
12 | 1 | 0.00029045 | 7.2793e-05 | 0 | 0 | 1 | 0.97326 | -0.18889 | 0.4 | 1 | 1.1 | 0.9
31 | 1 | 0.00077113 | 0.00019326 | 0 | 0 | 1 | 0.97326 | -0.18889 | 0.4 | 1 | 1.1 | 0.9
62 | 1 | 0.00072577 | 0.0001819 | 0 | 0 | 1 | 0.9945 | -0.038032 | 0.4 | 1 | 1.1 | 0.9
63 | 1 | 0 | 0 | 0 | 0 | 1 | 0.99141 | -0.059547 | 0.4 | 1 | 1.1 | 0.9
30 | 1 | 0.00086415 | 0.00021658 | 0 | 0 | 1 | 0.97333 | -0.1884 | 0.4 | 1 | 1.1 | 0.9
37 | 1 | 0 | 0 | 0 | 0 | 1 | 0.97545 | -0.1731 | 0.4 | 1 | 1.1 | 0.9
39 | 1 | 0.00074627 | 0.00018703 | 0 | 0 | 1 | 0.97693 | -0.16244 | 0.4 | 1 | 1.1 | 0.9
38 | 1 | 0.00067309 | 0.00016869 | 0 | 0 | 1 | 0.97527 | -0.17443 | 0.4 | 1 | 1.1 | 0.9
34 | 1 | 0.0015154 | 0.0003798 | 0 | 0 | 1 | 0.973 | -0.19077 | 0.4 | 1 | 1.1 | 0.9
35 | 1 | 0.0027861 | 0.00069827 | 0 | 0 | 1 | 0.97304 | -0.19049 | 0.4 | 1 | 1.1 | 0.9
87 | 1 | 0.0019483 | 0.0004883 | 0 | 0 | 1 | 0.99056 | -0.065495 | 0.4 | 1 | 1.1 | 0.9
82 | 1 | 0.0012735 | 0.00031916 | 0 | 0 | 1 | 0.98873 | -0.078386 | 0.4 | 1 | 1.1 | 0.9
80 | 1 | 0.00035414 | 8.8756e-05 | 0 | 0 | 1 | 0.98848 | -0.080153 | 0.4 | 1 | 1.1 | 0.9
74 | 1 | 0.007896 | 0.0019789 | 0 | 0 | 1 | 0.9768 | -0.16289 | 0.4 | 1 | 1.1 | 0.9
21 | 1 | 0.0088222 | 0.0022111 | 0 | 0 | 1 | 0.98484 | -0.10601 | 0.4 | 1 | 1.1 | 0.9
22 | 1 | 0.045851 | 0.011491 | 0 | 0 | 1 | 0.98399 | -0.11199 | 0.4 | 1 | 1.1 | 0.9
23 | 1 | 0 | 0 | 0 | 0 | 1 | 0.98592 | -0.098333 | 0.4 | 1 | 1.1 | 0.9
24 | 1 | 0 | 0 | 0 | 0 | 1 | 0.98362 | -0.11466 | 0.4 | 1 | 1.1 | 0.9
26 | 1 | 0 | 0 | 0 | 0 | 1 | 0.99696 | -0.020991 | 0.4 | 1 | 1.1 | 0.9
25 | 1 | 0 | 0 | 0 | 0 | 1 | 0.98347 | -0.11574 | 0.4 | 1 | 1.1 | 0.9
27 | 1 | 0.0087319 | 0.0021884 | 0 | 0 | 1 | 0.98015 | -0.13938 | 0.4 | 1 | 1.1 | 0.9
57 | 1 | 0 | 0 | 0 | 0 | 1 | 0.99921 | -0.0054605 | 0.4 | 1 | 1.1 | 0.9
28 | 1 | 0 | 0 | 0 | 0 | 1 | 0.97868 | -0.14988 | 0.4 | 1 | 1.1 | 0.9
64 | 3 | 0.0041888 | 0.0010498 | 0 | 0 | 1 | 1 | 0 | 0.4 | 1 | 1.1 | 0.9
56 | 1 | 0 | 0 | 0 | 0 | 1 | 0.99981 | -0.0013117 | 0.4 | 1 | 1.1 | 0.9
58 | 1 | 0 | 0 | 0 | 0 | 1 | 0.99946 | -0.0038343 | 0.4 | 1 | 1.1 | 0.9
65 | 1 | 0.0023705 | 0.00059409 | 0 | 0 | 1 | 0.99939 | -0.004295 | 0.4 | 1 | 1.1 | 0.9
55 | 1 | 0 | 0 | 0 | 0 | 1 | 0.99909 | -0.0064448 | 0.4 | 1 | 1.1 | 0.9
66 | 1 | 0.00062979 | 0.00015784 | 0 | 0 | 1 | 0.99925 | -0.0052692 | 0.4 | 1 | 1.1 | 0.9
53 | 1 | 0 | 0 | 0 | 0 | 1 | 0.99832 | -0.011918 | 0.4 | 1 | 1.1 | 0.9
54 | 1 | 0 | 0 | 0 | 0 | 1 | 0.99774 | -0.016051 | 0.4 | 1 | 1.1 | 0.9
88 | 1 | 0.0013906 | 0.00034853 | 0 | 0 | 1 | 0.9976 | -0.017038 | 0.4 | 1 | 1.1 | 0.9
52 | 1 | 0.0032543 | 0.00081562 | 0 | 0 | 1 | 0.99772 | -0.016134 | 0.4 | 1 | 1.1 | 0.9
29 | 1 | 0.00030921 | 7.7496e-05 | 0 | 0 | 1 | 0.9772 | -0.16055 | 0.4 | 1 | 1.1 | 0.9
32 | 1 | 0.00028469 | 7.1349e-05 | 0 | 0 | 1 | 0.97341 | -0.18781 | 0.4 | 1 | 1.1 | 0.9
33 | 1 | 0 | 0 | 0 | 0 | 1 | 0.97353 | -0.18692 | 0.4 | 1 | 1.1 | 0.9
36 | 1 | 0.00075014 | 0.000188 | 0 | 0 | 1 | 0.97334 | -0.18828 | 0.4 | 1 | 1.1 | 0.9
40 | 1 | 0.0043233 | 0.0010835 | 0 | 0 | 1 | 0.97545 | -0.17263 | 0.4 | 1 | 1.1 | 0.9
41 | 1 | 0.00077297 | 0.00019372 | 0 | 0 | 1 | 0.9759 | -0.16944 | 0.4 | 1 | 1.1 | 0.9
42 | 1 | 0 | 0 | 0 | 0 | 1 | 0.9754 | -0.17302 | 0.4 | 1 | 1.1 | 0.9
43 | 1 | 0 | 0 | 0 | 0 | 1 | 0.97608 | -0.16813 | 0.4 | 1 | 1.1 | 0.9
44 | 1 | 0 | 0 | 0 | 0 | 1 | 0.97429 | -0.18105 | 0.4 | 1 | 1.1 | 0.9
45 | 1 | 0.0013349 | 0.00033457 | 0 | 0 | 1 | 0.9751 | -0.17514 | 0.4 | 1 | 1.1 | 0.9
67 | 1 | 0.000794 | 0.000199 | 0 | 0 | 1 | 0.97615 | -0.16758 | 0.4 | 1 | 1.1 | 0.9
68 | 1 | 0.0024463 | 0.00061311 | 0 | 0 | 1 | 0.97586 | -0.16968 | 0.4 | 1 | 1.1 | 0.9
79 | 1 | 0 | 0 | 0 | 0 | 1 | 0.97324 | -0.18863 | 0.4 | 1 | 1.1 | 0.9
78 | 1 | 0.0021621 | 0.00054188 | 0 | 0 | 1 | 0.97411 | -0.18231 | 0.4 | 1 | 1.1 | 0.9
59 | 1 | 0.0018549 | 0.00046489 | 0 | 0 | 1 | 0.97503 | -0.17571 | 0.4 | 1 | 1.1 | 0.9
69 | 1 | 0.0014803 | 0.000371 | 0 | 0 | 1 | 0.97626 | -0.16678 | 0.4 | 1 | 1.1 | 0.9
72 | 1 | 0 | 0 | 0 | 0 | 1 | 0.97569 | -0.17089 | 0.4 | 1 | 1.1 | 0.9
89 | 1 | 0.0027798 | 0.0006967 | 0 | 0 | 1 | 0.97303 | -0.19011 | 0.4 | 1 | 1.1 | 0.9
60 | 1 | 0.0003128 | 7.8395e-05 | 0 | 0 | 1 | 0.97502 | -0.17578 | 0.4 | 1 | 1.1 | 0.9
70 | 1 | 0.0018771 | 0.00047044 | 0 | 0 | 1 | 0.97628 | -0.16668 | 0.4 | 1 | 1.1 | 0.9
73 | 1 | 0.001066 | 0.00026716 | 0 | 0 | 1 | 0.97561 | -0.17152 | 0.4 | 1 | 1.1 | 0.9
71 | 1 | 0.0015794 | 0.00039583 | 0 | 0 | 1 | 0.9765 | -0.16505 | 0.4 | 1 | 1.1 | 0.9
77 | 1 | 0.0094471 | 0.0023677 | 0 | 0 | 1 | 0.9766 | -0.16435 | 0.4 | 1 | 1.1 | 0.9
75 | 1 | 0.015141 | 0.0037946 | 0 | 0 | 1 | 0.97668 | -0.16379 | 0.4 | 1 | 1.1 | 0.9
90 | 1 | 0.00059324 | 0.00014868 | 0 | 0 | 1 | 0.97301 | -0.19025 | 0.4 | 1 | 1.1 | 0.9
81 | 1 | 0.0003729 | 9.3458e-05 | 0 | 0 | 1 | 0.98846 | -0.080267 | 0.4 | 1 | 1.1 | 0.9
83 | 1 | 0.0018248 | 0.00045733 | 0 | 0 | 1 | 0.98841 | -0.080614 | 0.4 | 1 | 1.1 | 0.9

## generator_data
GEN_BUS | PG | QG | QMAX | QMIN | VG | MBASE | GEN_STATUS | PMAX | PMIN
64 | 0.17188 | 0.043433 | 10 | -10 | 1 | 100 | 1 | 10 | 0

## branch_data
F_BUS | T_BUS | BR_R | BR_X | BR_B | RATE_A | RATE_B | RATE_C | TAP | SHIFT | BR_STATUS | ANGMIN | ANGMAX | P_in | Q_in | P_out | Q_out
1 | 2 | 0.039551 | 0.015212 | 1.1974e-10 | 0 | 0 | 0 | 0 | 0 | 1 | -90 | 90 | -0.073415 | -0.018462 | 0.073417 | 0.018463
1 | 3 | 0.81635 | 0.31398 | 2.4715e-09 | 0 | 0 | 0 | 0 | 0 | 1 | -90 | 90 | 0.068964 | 0.017347 | -0.068922 | -0.017331
2 | 4 | 1.1535 | 0.44365 | 3.4922e-09 | 0 | 0 | 0 | 0 | 0 | 1 | -90 | 90 | -0.073601 | -0.018509 | 0.073669 | 0.018535
3 | 5 | 0.15656 | 0.060214 | 4.7398e-10 | 0 | 0 | 0 | 0 | 0 | 1 | -90 | 90 | 0.067465 | 0.016965 | -0.067457 | -0.016962
4 | 15 | 0.44126 | 0.16972 | 1.3359e-09 | 0 | 0 | 0 | 0 | 0 | 1 | -90 | 90 | -0.074833 | -0.018826 | 0.07486 | 0.018836
4 | 19 | 1.7399 | 0.6692 | 1.7559e-09 | 0 | 0 | 0 | 0 | 0 | 1 | -90 | 90 | 0.0011636 | 0.00029125 | -0.0011636 | -0.00029141
5 | 6 | 0.80083 | 0.30801 | 2.4245e-09 | 0 | 0 | 0 | 0 | 0 | 1 | -90 | 90 | 0.065814 | 0.016551 | -0.065776 | -0.016536
15 | 17 | 2.9166 | 1.1218 | 8.8302e-09 | 0 | 0 | 0 | 0 | 0 | 1 | -90 | 90 | -0.075618 | -0.019026 | 0.0758 | 0.019095
15 | 14 | 3.4241 | 1.3169 | 3.4555e-09 | 0 | 0 | 0 | 0 | 0 | 1 | -90 | 90 | 0.00075878 | 0.00018984 | -0.00075876 | -0.00019016
19 | 18 | 2.2196 | 0.85371 | 2.24e-09 | 0 | 0 | 0 | 0 | 0 | 1 | -90 | 90 | 0.0011636 | 0.00029141 | -0.0011635 | -0.00029161
6 | 7 | 5.3222 | 2.047 | 1.6113e-08 | 0 | 0 | 0 | 0 | 0 | 1 | -90 | 90 | 0.064418 | 0.016196 | -0.064175 | -0.016104
17 | 87 | 1.2787 | 0.49181 | 3.8713e-09 | 0 | 0 | 0 | 0 | 0 | 1 | -90 | 90 | -0.079629 | -0.020052 | 0.079717 | 0.020086
17 | 82 | 16.5468 | 6.3641 | 1.6699e-08 | 0 | 0 | 0 | 0 | 0 | 1 | -90 | 90 | 0.0038287 | 0.00095721 | -0.003826 | -0.00095783
7 | 20 | 2.8852 | 1.1097 | 8.7349e-09 | 0 | 0 | 0 | 0 | 0 | 1 | -90 | 90 | 0.064175 | 0.016104 | -0.064044 | -0.016055
20 | 76 | 1.6473 | 0.63359 | 4.9873e-09 | 0 | 0 | 0 | 0 | 0 | 1 | -90 | 90 | 0.057994 | 0.014539 | -0.057933 | -0.014515
76 | 74 | 0.85646 | 0.32941 | 2.593e-09 | 0 | 0 | 0 | 0 | 0 | 1 | -90 | 90 | 0.055931 | 0.014014 | -0.055901 | -0.014002
8 | 9 | 2.6995 | 1.0383 | 2.7243e-09 | 0 | 0 | 0 | 0 | 0 | 1 | -90 | 90 | -0.0022346 | -0.00056005 | 0.0022348 | 0.00055984
9 | 11 | 1.6942 | 0.6516 | 1.7097e-09 | 0 | 0 | 0 | 0 | 0 | 1 | -90 | 90 | -0.0030007 | -0.0007518 | 0.0030009 | 0.00075169
11 | 61 | 0.25421 | 0.097771 | 2.5654e-10 | 0 | 0 | 0 | 0 | 0 | 1 | -90 | 90 | -0.0032038 | -0.00080254 | 0.0032038 | 0.00080253
61 | 62 | 0.82245 | 0.31633 | 2.49e-09 | 0 | 0 | 0 | 0 | 0 | 1 | -90 | 90 | -0.085122 | -0.021473 | 0.085187 | 0.021497
61 | 63 | 2.5616 | 0.98522 | 7.7552e-09 | 0 | 0 | 0 | 0 | 0 | 1 | -90 | 90 | 0.081919 | 0.020671 | -0.081733 | -0.0206
12 | 31 | 0.032843 | 0.012632 | 3.3144e-11 | 0 | 0 | 0 | 0 | 0 | 1 | -90 | 90 | -0.00029044 | -7.2793e-05 | 0.00029044 | 7.279e-05
31 | 30 | 5.6395 | 2.169 | 5.6912e-09 | 0 | 0 | 0 | 0 | 0 | 1 | -90 | 90 | -0.0010616 | -0.00026605 | 0.0010616 | 0.00026554
62 | 26 | 2.5949 | 0.99803 | 7.8561e-09 | 0 | 0 | 0 | 0 | 0 | 1 | -90 | 90 | -0.085912 | -0.021679 | 0.086118 | 0.021758
63 | 87 | 0.94078 | 0.36184 | 2.8482e-09 | 0 | 0 | 0 | 0 | 0 | 1 | -90 | 90 | 0.081733 | 0.0206 | -0.081665 | -0.020574
30 | 32 | 3.7569 | 1.445 | 3.7914e-09 | 0 | 0 | 0 | 0 | 0 | 1 | -90 | 90 | -0.0019258 | -0.00048212 | 0.0019259 | 0.00048182
37 | 39 | 16.5992 | 6.3843 | 1.6752e-08 | 0 | 0 | 0 | 0 | 0 | 1 | -90 | 90 | -0.0079519 | -0.0019905 | 0.0079636 | 0.0019934
37 | 38 | 2.0631 | 0.79348 | 2.082e-09 | 0 | 0 | 0 | 0 | 0 | 1 | -90 | 90 | 0.0079519 | 0.0019905 | -0.0079504 | -0.0019901
39 | 29 | 2.6883 | 1.034 | 2.7129e-09 | 0 | 0 | 0 | 0 | 0 | 1 | -90 | 90 | -0.0087099 | -0.0021804 | 0.0087121 | 0.002181
38 | 33 | 21.198 | 8.1531 | 2.1393e-08 | 0 | 0 | 0 | 0 | 0 | 1 | -90 | 90 | 0.0072773 | 0.0018214 | -0.0072648 | -0.0018186
34 | 35 | 2.2622 | 0.87009 | 2.283e-09 | 0 | 0 | 0 | 0 | 0 | 1 | -90 | 90 | -0.0015154 | -0.00037981 | 0.0015155 | 0.00037961
35 | 36 | 6.3301 | 2.4347 | 6.3882e-09 | 0 | 0 | 0 | 0 | 0 | 1 | -90 | 90 | -0.0043015 | -0.0010779 | 0.0043028 | 0.0010778
82 | 80 | 8.7955 | 3.3829 | 8.8762e-09 | 0 | 0 | 0 | 0 | 0 | 1 | -90 | 90 | 0.0025526 | 0.00063866 | -0.0025519 | -0.00063929
80 | 81 | 0.66281 | 0.25493 | 6.6889e-10 | 0 | 0 | 0 | 0 | 0 | 1 | -90 | 90 | 0.0021978 | 0.00055054 | -0.0021978 | -0.00055059
74 | 75 | 0.23233 | 0.089359 | 7.034e-10 | 0 | 0 | 0 | 0 | 0 | 1 | -90 | 90 | 0.048005 | 0.012024 | -0.048 | -0.012021
21 | 22 | 1.1859 | 0.45612 | 1.1968e-09 | 0 | 0 | 0 | 0 | 0 | 1 | -90 | 90 | 0.063751 | 0.01599 | -0.063698 | -0.01597
21 | 23 | 1.3399 | 0.51534 | 1.3522e-09 | 0 | 0 | 0 | 0 | 0 | 1 | -90 | 90 | -0.072573 | -0.018201 | 0.07265 | 0.018231
22 | 24 | 1.8861 | 0.72541 | 1.9034e-09 | 0 | 0 | 0 | 0 | 0 | 1 | -90 | 90 | 0.017847 | 0.0044784 | -0.017841 | -0.004476
23 | 26 | 13.6608 | 5.2541 | 1.3786e-08 | 0 | 0 | 0 | 0 | 0 | 1 | -90 | 90 | -0.07265 | -0.018231 | 0.073439 | 0.018532
24 | 25 | 0.76895 | 0.29575 | 7.7601e-10 | 0 | 0 | 0 | 0 | 0 | 1 | -90 | 90 | 0.017841 | 0.004476 | -0.017838 | -0.0044751
26 | 57 | 1.281 | 0.49271 | 3.8784e-09 | 0 | 0 | 0 | 0 | 0 | 1 | -90 | 90 | -0.15956 | -0.04029 | 0.15991 | 0.040424
25 | 27 | 16.6756 | 6.4137 | 1.6829e-08 | 0 | 0 | 0 | 0 | 0 | 1 | -90 | 90 | 0.017838 | 0.0044751 | -0.01778 | -0.0044543
27 | 28 | 14.4845 | 5.571 | 1.4617e-08 | 0 | 0 | 0 | 0 | 0 | 1 | -90 | 90 | 0.0090478 | 0.0022659 | -0.0090347 | -0.0022622
57 | 64 | 0.45178 | 0.17376 | 1.3678e-09 | 0 | 0 | 0 | 0 | 0 | 1 | -90 | 90 | -0.15991 | -0.040424 | 0.16003 | 0.040471
28 | 29 | 14.6949 | 5.6519 | 1.483e-08 | 0 | 0 | 0 | 0 | 0 | 1 | -90 | 90 | 0.0090347 | 0.0022622 | -0.0090214 | -0.0022585
64 | 56 | 2.2146 | 0.85178 | 2.235e-09 | 0 | 0 | 0 | 0 | 0 | 1 | -90 | 90 | 0.0076576 | 0.0019116 | -0.0076562 | -0.0019113
56 | 58 | 4.2581 | 1.6378 | 4.2972e-09 | 0 | 0 | 0 | 0 | 0 | 1 | -90 | 90 | 0.0076562 | 0.0019113 | -0.0076535 | -0.0019107
58 | 65 | 0.77749 | 0.29903 | 7.8462e-10 | 0 | 0 | 0 | 0 | 0 | 1 | -90 | 90 | 0.0076535 | 0.0019107 | -0.0076531 | -0.0019106
65 | 66 | 2.3744 | 0.91323 | 2.3962e-09 | 0 | 0 | 0 | 0 | 0 | 1 | -90 | 90 | 0.0052826 | 0.0013165 | -0.0052819 | -0.0013164
55 | 66 | 3.2486 | 1.2495 | 3.2785e-09 | 0 | 0 | 0 | 0 | 0 | 1 | -90 | 90 | -0.0046513 | -0.0011586 | 0.0046521 | 0.0011586
55 | 53 | 15.1334 | 5.8205 | 1.5272e-08 | 0 | 0 | 0 | 0 | 0 | 1 | -90 | 90 | 0.0046513 | 0.0011586 | -0.0046479 | -0.0011588
53 | 52 | 16.7744 | 6.4517 | 1.6928e-08 | 0 | 0 | 0 | 0 | 0 | 1 | -90 | 90 | 0.0032562 | 0.00081466 | -0.0032543 | -0.00081562
53 | 54 | 37.9858 | 14.6099 | 3.8334e-08 | 0 | 0 | 0 | 0 | 0 | 1 | -90 | 90 | 0.0013916 | 0.00034416 | -0.0013908 | -0.00034768
54 | 88 | 9.1785 | 3.5302 | 9.2627e-09 | 0 | 0 | 0 | 0 | 0 | 1 | -90 | 90 | 0.0013908 | 0.00034768 | -0.0013906 | -0.00034853
32 | 33 | 4.9714 | 1.9121 | 5.0171e-09 | 0 | 0 | 0 | 0 | 0 | 1 | -90 | 90 | -0.0022106 | -0.00055317 | 0.0022109 | 0.0005528
33 | 36 | 3.3224 | 1.2778 | 3.3529e-09 | 0 | 0 | 0 | 0 | 0 | 1 | -90 | 90 | 0.0050539 | 0.0012658 | -0.005053 | -0.0012658
40 | 41 | 2.9474 | 1.1336 | 8.9233e-09 | 0 | 0 | 0 | 0 | 0 | 1 | -90 | 90 | -0.013373 | -0.0033444 | 0.013379 | 0.0033458
40 | 42 | 0.52392 | 0.20151 | 1.5862e-09 | 0 | 0 | 0 | 0 | 0 | 1 | -90 | 90 | 0.0090502 | 0.0022609 | -0.0090497 | -0.0022609
41 | 43 | 1.1426 | 0.43947 | 3.4593e-09 | 0 | 0 | 0 | 0 | 0 | 1 | -90 | 90 | -0.014152 | -0.0035395 | 0.014155 | 0.0035402
42 | 44 | 17.8233 | 6.8551 | 3.5974e-08 | 0 | 0 | 0 | 0 | 0 | 1 | -90 | 90 | 0.0055459 | 0.0013838 | -0.0055397 | -0.0013849
42 | 45 | 7.4909 | 2.8811 | 7.5597e-09 | 0 | 0 | 0 | 0 | 0 | 1 | -90 | 90 | 0.0035038 | 0.00087702 | -0.0035028 | -0.00087734
43 | 67 | 0.38353 | 0.14751 | 1.1611e-09 | 0 | 0 | 0 | 0 | 0 | 1 | -90 | 90 | -0.017668 | -0.0044183 | 0.017669 | 0.0044187
43 | 68 | 5.4445 | 2.094 | 5.4945e-09 | 0 | 0 | 0 | 0 | 0 | 1 | -90 | 90 | 0.0035133 | 0.0008781 | -0.0035125 | -0.00087833
44 | 79 | 27.6429 | 10.6319 | 2.7897e-08 | 0 | 0 | 0 | 0 | 0 | 1 | -90 | 90 | 0.0033773 | 0.00084357 | -0.0033737 | -0.00084485
44 | 78 | 7.2231 | 2.7781 | 7.2894e-09 | 0 | 0 | 0 | 0 | 0 | 1 | -90 | 90 | 0.0021625 | 0.00054134 | -0.0021621 | -0.00054189
45 | 59 | 3.2409 | 1.2465 | 3.2707e-09 | 0 | 0 | 0 | 0 | 0 | 1 | -90 | 90 | 0.0021679 | 0.00054277 | -0.0021677 | -0.00054302
67 | 69 | 0.53412 | 0.20543 | 1.6171e-09 | 0 | 0 | 0 | 0 | 0 | 1 | -90 | 90 | -0.018463 | -0.0046177 | 0.018465 | 0.0046183
68 | 72 | 13.9815 | 5.3775 | 1.411e-08 | 0 | 0 | 0 | 0 | 0 | 1 | -90 | 90 | 0.0010662 | 0.00026522 | -0.0010661 | -0.00026649
79 | 89 | 5.4052 | 2.0789 | 5.4548e-09 | 0 | 0 | 0 | 0 | 0 | 1 | -90 | 90 | 0.0033737 | 0.00084486 | -0.003373 | -0.00084511
59 | 60 | 2.8554 | 1.0982 | 2.8816e-09 | 0 | 0 | 0 | 0 | 0 | 1 | -90 | 90 | 0.0003128 | 7.8123e-05 | -0.0003128 | -7.8396e-05
69 | 70 | 0.061346 | 0.023595 | 1.8573e-10 | 0 | 0 | 0 | 0 | 0 | 1 | -90 | 90 | -0.019946 | -0.0049893 | 0.019946 | 0.0049894
72 | 73 | 7.3245 | 2.8171 | 7.3917e-09 | 0 | 0 | 0 | 0 | 0 | 1 | -90 | 90 | 0.0010661 | 0.00026649 | -0.001066 | -0.00026716
89 | 90 | 2.9063 | 1.1178 | 2.9329e-09 | 0 | 0 | 0 | 0 | 0 | 1 | -90 | 90 | 0.00059324 | 0.00014841 | -0.00059323 | -0.00014868
70 | 71 | 0.9276 | 0.35677 | 2.8083e-09 | 0 | 0 | 0 | 0 | 0 | 1 | -90 | 90 | -0.021823 | -0.0054599 | 0.021828 | 0.0054615
71 | 77 | 0.37259 | 0.1433 | 1.128e-09 | 0 | 0 | 0 | 0 | 0 | 1 | -90 | 90 | -0.023407 | -0.0058573 | 0.02341 | 0.0058581
77 | 75 | 0.20849 | 0.080188 | 6.3121e-10 | 0 | 0 | 0 | 0 | 0 | 1 | -90 | 90 | -0.032857 | -0.0082257 | 0.032859 | 0.0082266
81 | 83 | 2.414 | 0.92846 | 2.4361e-09 | 0 | 0 | 0 | 0 | 0 | 1 | -90 | 90 | 0.0018249 | 0.00045713 | -0.0018248 | -0.00045733