## bus_data
BUS_I | BUS_TYPE | Pd | Qd | Gs | Bs | area | Vm | Va | baseKV | zone | Vmax | Vmin
1 | 1 | 0.030771 | 0.0077119 | 0 | 0 | 1 | 0.99881 | -0.0083492 | 0.4 | 1 | 1.1 | 0.9
2 | 3 | 0.078658 | 0.019713 | 0 | 0 | 1 | 1 | 0 | 0.4 | 1 | 1.1 | 0.9
3 | 1 | 0 | 0 | 0 | 0 | 1 | 0.99875 | -0.0087547 | 0.4 | 1 | 1.1 | 0.9
4 | 1 | 0 | 0 | 0 | 0 | 1 | 0.99956 | -0.0030911 | 0.4 | 1 | 1.1 | 0.9
5 | 1 | 0 | 0 | 0 | 0 | 1 | 0.99808 | -0.01347 | 0.4 | 1 | 1.1 | 0.9
6 | 1 | 0.012226 | 0.0030642 | 0 | 0 | 1 | 0.9995 | -0.0035236 | 0.4 | 1 | 1.1 | 0.9
7 | 1 | 0.0023334 | 0.00058479 | 0 | 0 | 1 | 0.99789 | -0.014848 | 0.4 | 1 | 1.1 | 0.9

## generator_data
GEN_BUS | PG | QG | QMAX | QMIN | VG | MBASE | GEN_STATUS | PMAX | PMIN
2 | 0.12403 | 0.031088 | 10 | -10 | 1 | 100 | 1 | 10 | 0

## branch_data
F_BUS | T_BUS | BR_R | BR_X | BR_B | RATE_A | RATE_B | RATE_C | TAP | SHIFT | BR_STATUS | ANGMIN | ANGMAX | P_in | Q_in | P_out | Q_out
1 | 2 | 3.2785 | 1.261 | 3.3086e-09 | 0 | 0 | 0 | 0 | 0 | 1 | -90 | 90 | -0.033106 | -0.0082938 | 0.033144 | 0.0083082
1 | 3 | 2.2329 | 0.85882 | 2.2534e-09 | 0 | 0 | 0 | 0 | 0 | 1 | -90 | 90 | 0.0023354 | 0.00058198 | -0.0023353 | -0.00058216
2 | 4 | 3.2913 | 1.2659 | 3.3215e-09 | 0 | 0 | 0 | 0 | 0 | 1 | -90 | 90 | 0.012232 | 0.0030662 | -0.012227 | -0.0030645
3 | 5 | 26.0635 | 10.0244 | 2.6303e-08 | 0 | 0 | 0 | 0 | 0 | 1 | -90 | 90 | 0.0023353 | 0.00058216 | -0.0023338 | -0.0005842
4 | 6 | 0.4603 | 0.17704 | 4.6452e-10 | 0 | 0 | 0 | 0 | 0 | 1 | -90 | 90 | 0.012227 | 0.0030645 | -0.012226 | -0.0030642
5 | 7 | 7.6565 | 2.9448 | 7.7268e-09 | 0 | 0 | 0 | 0 | 0 | 1 | -90 | 90 | 0.0023338 | 0.0005842 | -0.0023334 | -0.00058479