## bus_data
BUS_I | BUS_TYPE | Pd | Qd | Gs | Bs | area | Vm | Va | baseKV | zone | Vmax | Vmin
1 | 1 | 0.0072042 | 0.0018055 | 0 | 0 | 1 | 0.98349 | -0.11582 | 0.4 | 1 | 1.1 | 0.9
2 | 1 | 0 | 0 | 0 | 0 | 1 | 0.98393 | -0.11267 | 0.4 | 1 | 1.1 | 0.9
3 | 1 | 0 | 0 | 0 | 0 | 1 | 0.98403 | -0.11191 | 0.4 | 1 | 1.1 | 0.9
33 | 1 | 0.0015197 | 0.00038088 | 0 | 0 | 1 | 0.98423 | -0.11053 | 0.4 | 1 | 1.1 | 0.9
48 | 1 | 0 | 0 | 0 | 0 | 1 | 0.98397 | -0.11238 | 0.4 | 1 | 1.1 | 0.9
30 | 1 | 0 | 0 | 0 | 0 | 1 | 0.98456 | -0.10821 | 0.4 | 1 | 1.1 | 0.9
47 | 1 | 0.0019943 | 0.00049981 | 0 | 0 | 1 | 0.98391 | -0.11281 | 0.4 | 1 | 1.1 | 0.9
4 | 1 | 0.0037944 | 0.00095096 | 0 | 0 | 1 | 0.99353 | -0.045313 | 0.4 | 1 | 1.1 | 0.9
5 | 1 | 0.0021119 | 0.00052929 | 0 | 0 | 1 | 0.9932 | -0.047587 | 0.4 | 1 | 1.1 | 0.9
6 | 1 | 0 | 0 | 0 | 0 | 1 | 0.99386 | -0.04293 | 0.4 | 1 | 1.1 | 0.9
7 | 1 | 0.0056419 | 0.001414 | 0 | 0 | 1 | 0.99276 | -0.050701 | 0.4 | 1 | 1.1 | 0.9
8 | 1 | 0 | 0 | 0 | 0 | 1 | 0.99379 | -0.043428 | 0.4 | 1 | 1.1 | 0.9
9 | 1 | 0.0033304 | 0.00083468 | 0 | 0 | 1 | 0.99524 | -0.033235 | 0.4 | 1 | 1.1 | 0.9
38 | 1 | 0 | 0 | 0 | 0 | 1 | 0.99258 | -0.05199 | 0.4 | 1 | 1.1 | 0.9
35 | 1 | 0.0036716 | 0.00092019 | 0 | 0 | 1 | 0.99371 | -0.044023 | 0.4 | 1 | 1.1 | 0.9
19 | 1 | 0.0055987 | 0.0014032 | 0 | 0 | 1 | 0.99567 | -0.030227 | 0.4 | 1 | 1.1 | 0.9
51 | 1 | 0.006456 | 0.001618 | 0 | 0 | 1 | 0.99211 | -0.055281 | 0.4 | 1 | 1.1 | 0.9
36 | 1 | 0.0041574 | 0.0010419 | 0 | 0 | 1 | 0.99349 | -0.045532 | 0.4 | 1 | 1.1 | 0.9
17 | 1 | 0.0061046 | 0.00153 | 0 | 0 | 1 | 0.99631 | -0.025772 | 0.4 | 1 | 1.1 | 0.9
10 | 1 | 0.0026208 | 0.00065684 | 0 | 0 | 1 | 0.97939 | -0.14496 | 0.4 | 1 | 1.1 | 0.9
11 | 1 | 0.0019886 | 0.00049839 | 0 | 0 | 1 | 0.97925 | -0.14596 | 0.4 | 1 | 1.1 | 0.9
12 | 1 | 0 | 0 | 0 | 0 | 1 | 0.97985 | -0.14172 | 0.4 | 1 | 1.1 | 0.9
13 | 1 | 0.0019871 | 0.00049802 | 0 | 0 | 1 | 0.97915 | -0.1467 | 0.4 | 1 | 1.1 | 0.9
14 | 1 | 0.0034553 | 0.00086599 | 0 | 0 | 1 | 0.98034 | -0.13824 | 0.4 | 1 | 1.1 | 0.9
45 | 1 | 0.001988 | 0.00049823 | 0 | 0 | 1 | 0.97903 | -0.1476 | 0.4 | 1 | 1.1 | 0.9
20 | 1 | 0.0040498 | 0.001015 | 0 | 0 | 1 | 0.98086 | -0.13451 | 0.4 | 1 | 1.1 | 0.9
52 | 1 | 0.0026439 | 0.00066262 | 0 | 0 | 1 | 0.979 | -0.14777 | 0.4 | 1 | 1.1 | 0.9
21 | 1 | 0 | 0 | 0 | 0 | 1 | 0.98101 | -0.1334 | 0.4 | 1 | 1.1 | 0.9
15 | 1 | 0.0029602 | 0.00074189 | 0 | 0 | 1 | 0.99693 | -0.02143 | 0.4 | 1 | 1.1 | 0.9
16 | 1 | 0.0013074 | 0.00032766 | 0 | 0 | 1 | 0.99811 | -0.013146 | 0.4 | 1 | 1.1 | 0.9
18 | 1 | 0 | 0 | 0 | 0 | 1 | 0.99841 | -0.011035 | 0.4 | 1 | 1.1 | 0.9
41 | 1 | 0.0021416 | 0.00053673 | 0 | 0 | 1 | 0.99672 | -0.022753 | 0.4 | 1 | 1.1 | 0.9
42 | 3 | 0.0017298 | 0.00043352 | 0 | 0 | 1 | 1 | 0 | 0.4 | 1 | 1.1 | 0.9
25 | 1 | 0.0016041 | 0.00040202 | 0 | 0 | 1 | 0.99414 | -0.04078 | 0.4 | 1 | 1.1 | 0.9
34 | 1 | 0.0023071 | 0.00057821 | 0 | 0 | 1 | 0.98148 | -0.13005 | 0.4 | 1 | 1.1 | 0.9
43 | 1 | 0 | 0 | 0 | 0 | 1 | 0.98167 | -0.1287 | 0.4 | 1 | 1.1 | 0.9
22 | 1 | 0.0013227 | 0.0003315 | 0 | 0 | 1 | 0.9923 | -0.053622 | 0.4 | 1 | 1.1 | 0.9
23 | 1 | 0.0090367 | 0.0022648 | 0 | 0 | 1 | 0.99378 | -0.043283 | 0.4 | 1 | 1.1 | 0.9
24 | 1 | 0 | 0 | 0 | 0 | 1 | 0.99117 | -0.061563 | 0.4 | 1 | 1.1 | 0.9
26 | 1 | 0.0037314 | 0.00093517 | 0 | 0 | 1 | 0.99104 | -0.062473 | 0.4 | 1 | 1.1 | 0.9
27 | 1 | 0.0011187 | 0.00028037 | 0 | 0 | 1 | 0.99095 | -0.063137 | 0.4 | 1 | 1.1 | 0.9
40 | 1 | 0 | 0 | 0 | 0 | 1 | 0.98939 | -0.074074 | 0.4 | 1 | 1.1 | 0.9
46 | 1 | 0.0059139 | 0.0014822 | 0 | 0 | 1 | 0.99086 | -0.063717 | 0.4 | 1 | 1.1 | 0.9
39 | 1 | 0.0022076 | 0.00055328 | 0 | 0 | 1 | 0.98821 | -0.082351 | 0.4 | 1 | 1.1 | 0.9
28 | 1 | 0.0029514 | 0.00073968 | 0 | 0 | 1 | 0.98634 | -0.095547 | 0.4 | 1 | 1.1 | 0.9
29 | 1 | 0.0017615 | 0.00044148 | 0 | 0 | 1 | 0.98643 | -0.094946 | 0.4 | 1 | 1.1 | 0.9
31 | 1 | 0.0012449 | 0.00031201 | 0 | 0 | 1 | 0.98715 | -0.089849 | 0.4 | 1 | 1.1 | 0.9
32 | 1 | 0.002294 | 0.00057493 | 0 | 0 | 1 | 0.98273 | -0.12115 | 0.4 | 1 | 1.1 | 0.9
49 | 1 | 0.0013097 | 0.00032825 | 0 | 0 | 1 | 0.98241 | -0.12345 | 0.4 | 1 | 1.1 | 0.9
44 | 1 | 0 | 0 | 0 | 0 | 1 | 0.98217 | -0.12515 | 0.4 | 1 | 1.1 | 0.9
50 | 1 | 0.0028773 | 0.00072111 | 0 | 0 | 1 | 0.99201 | -0.056028 | 0.4 | 1 | 1.1 | 0.9

## generator_data
GEN_BUS | PG | QG | QMAX | QMIN | VG | MBASE | GEN_STATUS | PMAX | PMIN
42 | 0.11934 | 0.03006 | 10 | -10 | 1 | 100 | 1 | 10 | 0

## branch_data
F_BUS | T_BUS | BR_R | BR_X | BR_B | RATE_A | RATE_B | RATE_C | TAP | SHIFT | BR_STATUS | ANGMIN | ANGMAX | P_in | Q_in | P_out | Q_out
1 | 2 | 5.5071 | 2.1181 | 5.5576e-09 | 0 | 0 | 0 | 0 | 0 | 1 | -90 | 90 | -0.0072041 | -0.0018055 | 0.0072073 | 0.0018062
2 | 3 | 1.3213 | 0.5082 | 1.3334e-09 | 0 | 0 | 0 | 0 | 0 | 1 | -90 | 90 | -0.0072073 | -0.0018062 | 0.007208 | 0.0018064
3 | 33 | 1.9027 | 0.73182 | 1.9202e-09 | 0 | 0 | 0 | 0 | 0 | 1 | -90 | 90 | -0.0092025 | -0.0023057 | 0.0092043 | 0.0023062
3 | 48 | 2.9409 | 1.1311 | 2.9679e-09 | 0 | 0 | 0 | 0 | 0 | 1 | -90 | 90 | 0.0019945 | 0.00049936 | -0.0019944 | -0.00049959
33 | 30 | 2.7274 | 1.049 | 2.7524e-09 | 0 | 0 | 0 | 0 | 0 | 1 | -90 | 90 | -0.010724 | -0.0026871 | 0.010727 | 0.0026882
48 | 47 | 2.6937 | 1.0361 | 2.7185e-09 | 0 | 0 | 0 | 0 | 0 | 1 | -90 | 90 | 0.0019944 | 0.00049959 | -0.0019943 | -0.00049981
30 | 32 | 6.6117 | 2.5429 | 6.6723e-09 | 0 | 0 | 0 | 0 | 0 | 1 | -90 | 90 | 0.024747 | 0.006213 | -0.024703 | -0.0061966
30 | 28 | 4.5239 | 1.74 | 4.5654e-09 | 0 | 0 | 0 | 0 | 0 | 1 | -90 | 90 | -0.035475 | -0.0089011 | 0.035537 | 0.0089247
4 | 5 | 1.7096 | 0.65754 | 1.7253e-09 | 0 | 0 | 0 | 0 | 0 | 1 | -90 | 90 | 0.017105 | 0.004288 | -0.0171 | -0.0042861
4 | 6 | 1.4672 | 0.56431 | 1.4807e-09 | 0 | 0 | 0 | 0 | 0 | 1 | -90 | 90 | -0.020899 | -0.0052389 | 0.020906 | 0.0052414
5 | 7 | 2.6692 | 1.0266 | 2.6937e-09 | 0 | 0 | 0 | 0 | 0 | 1 | -90 | 90 | 0.014988 | 0.0037568 | -0.014981 | -0.0037546
6 | 8 | 0.81783 | 0.31455 | 8.2533e-10 | 0 | 0 | 0 | 0 | 0 | 1 | -90 | 90 | 0.0078311 | 0.0019623 | -0.0078305 | -0.0019622
6 | 9 | 4.348 | 1.6723 | 4.3879e-09 | 0 | 0 | 0 | 0 | 0 | 1 | -90 | 90 | -0.028737 | -0.0072037 | 0.028776 | 0.0072182
7 | 38 | 1.7717 | 0.68141 | 1.7879e-09 | 0 | 0 | 0 | 0 | 0 | 1 | -90 | 90 | 0.0093395 | 0.0023406 | -0.0093378 | -0.0023401
8 | 35 | 0.97789 | 0.37611 | 9.8686e-10 | 0 | 0 | 0 | 0 | 0 | 1 | -90 | 90 | 0.0078305 | 0.0019622 | -0.0078299 | -0.001962
9 | 19 | 1.2108 | 0.46569 | 1.2219e-09 | 0 | 0 | 0 | 0 | 0 | 1 | -90 | 90 | -0.032107 | -0.0080528 | 0.03212 | 0.0080579
38 | 51 | 4.5214 | 1.739 | 4.5629e-09 | 0 | 0 | 0 | 0 | 0 | 1 | -90 | 90 | 0.0093378 | 0.0023401 | -0.0093336 | -0.0023389
35 | 36 | 4.6644 | 1.794 | 4.7072e-09 | 0 | 0 | 0 | 0 | 0 | 1 | -90 | 90 | 0.0041583 | 0.0010418 | -0.0041574 | -0.0010419
19 | 17 | 1.5284 | 0.58785 | 1.5424e-09 | 0 | 0 | 0 | 0 | 0 | 1 | -90 | 90 | -0.037719 | -0.009461 | 0.037742 | 0.0094698
51 | 50 | 3.3231 | 1.2781 | 3.3536e-09 | 0 | 0 | 0 | 0 | 0 | 1 | -90 | 90 | 0.0028776 | 0.0007209 | -0.0028773 | -0.00072111
17 | 15 | 1.2838 | 0.49375 | 1.2955e-09 | 0 | 0 | 0 | 0 | 0 | 1 | -90 | 90 | -0.043847 | -0.011 | 0.043873 | 0.01101
10 | 11 | 1.4508 | 0.55799 | 1.4641e-09 | 0 | 0 | 0 | 0 | 0 | 1 | -90 | 90 | 0.00861 | 0.0021577 | -0.0086088 | -0.0021573
10 | 12 | 3.5962 | 1.3832 | 3.6292e-09 | 0 | 0 | 0 | 0 | 0 | 1 | -90 | 90 | -0.011231 | -0.0028145 | 0.011236 | 0.0028161
11 | 13 | 1.3944 | 0.5363 | 1.4072e-09 | 0 | 0 | 0 | 0 | 0 | 1 | -90 | 90 | 0.0066203 | 0.0016589 | -0.0066196 | -0.0016588
12 | 14 | 3.8852 | 1.4943 | 3.9209e-09 | 0 | 0 | 0 | 0 | 0 | 1 | -90 | 90 | -0.011236 | -0.0028161 | 0.011241 | 0.0028178
13 | 45 | 2.4273 | 0.93357 | 2.4496e-09 | 0 | 0 | 0 | 0 | 0 | 1 | -90 | 90 | 0.0046325 | 0.0011608 | -0.0046319 | -0.0011608
14 | 20 | 3.1793 | 1.2228 | 3.2085e-09 | 0 | 0 | 0 | 0 | 0 | 1 | -90 | 90 | -0.014697 | -0.0036838 | 0.014704 | 0.0036864
45 | 52 | 0.80956 | 0.31137 | 8.1698e-10 | 0 | 0 | 0 | 0 | 0 | 1 | -90 | 90 | 0.0026439 | 0.00066257 | -0.0026439 | -0.00066263
20 | 21 | 0.7423 | 0.2855 | 7.4912e-10 | 0 | 0 | 0 | 0 | 0 | 1 | -90 | 90 | -0.018754 | -0.0047014 | 0.018757 | 0.0047024
21 | 34 | 2.2354 | 0.85976 | 2.2559e-09 | 0 | 0 | 0 | 0 | 0 | 1 | -90 | 90 | -0.018757 | -0.0047024 | 0.018766 | 0.0047055
15 | 16 | 2.2975 | 0.88367 | 2.3186e-09 | 0 | 0 | 0 | 0 | 0 | 1 | -90 | 90 | -0.046833 | -0.011752 | 0.046887 | 0.011772
16 | 18 | 0.57063 | 0.21947 | 5.7587e-10 | 0 | 0 | 0 | 0 | 0 | 1 | -90 | 90 | -0.048194 | -0.0121 | 0.048209 | 0.012105
18 | 41 | 2.2189 | 0.85343 | 2.2393e-09 | 0 | 0 | 0 | 0 | 0 | 1 | -90 | 90 | 0.069222 | 0.017452 | -0.069109 | -0.017408
18 | 42 | 1.2319 | 0.47381 | 2.4864e-09 | 0 | 0 | 0 | 0 | 0 | 1 | -90 | 90 | -0.11743 | -0.029557 | 0.11761 | 0.029626
41 | 25 | 3.509 | 1.3496 | 3.5412e-09 | 0 | 0 | 0 | 0 | 0 | 1 | -90 | 90 | 0.066967 | 0.016872 | -0.066799 | -0.016807
25 | 23 | 0.49774 | 0.19144 | 5.0231e-10 | 0 | 0 | 0 | 0 | 0 | 1 | -90 | 90 | 0.065195 | 0.016405 | -0.065172 | -0.016396
34 | 43 | 0.80448 | 0.30942 | 8.1187e-10 | 0 | 0 | 0 | 0 | 0 | 1 | -90 | 90 | -0.021073 | -0.0052837 | 0.021077 | 0.0052852
43 | 44 | 2.1182 | 0.8147 | 2.1377e-09 | 0 | 0 | 0 | 0 | 0 | 1 | -90 | 90 | -0.021077 | -0.0052852 | 0.021087 | 0.0052889
22 | 23 | 2.3856 | 0.91755 | 2.4075e-09 | 0 | 0 | 0 | 0 | 0 | 1 | -90 | 90 | -0.056054 | -0.014101 | 0.056135 | 0.014132
22 | 24 | 1.8722 | 0.72007 | 1.8894e-09 | 0 | 0 | 0 | 0 | 0 | 1 | -90 | 90 | 0.054731 | 0.013769 | -0.054671 | -0.013746
24 | 26 | 0.24628 | 0.094724 | 2.4854e-10 | 0 | 0 | 0 | 0 | 0 | 1 | -90 | 90 | 0.047636 | 0.011983 | -0.04763 | -0.011981
24 | 27 | 2.8626 | 1.101 | 2.8889e-09 | 0 | 0 | 0 | 0 | 0 | 1 | -90 | 90 | 0.0070346 | 0.0017629 | -0.007033 | -0.0017626
26 | 40 | 3.4005 | 1.3079 | 3.4317e-09 | 0 | 0 | 0 | 0 | 0 | 1 | -90 | 90 | 0.043899 | 0.011046 | -0.043828 | -0.011019
27 | 46 | 1.255 | 0.48271 | 1.2666e-09 | 0 | 0 | 0 | 0 | 0 | 1 | -90 | 90 | 0.0059143 | 0.0014822 | -0.0059139 | -0.0014822
40 | 39 | 2.4192 | 0.93047 | 2.4414e-09 | 0 | 0 | 0 | 0 | 0 | 1 | -90 | 90 | 0.043828 | 0.011019 | -0.043778 | -0.011
39 | 31 | 2.3036 | 0.886 | 2.3247e-09 | 0 | 0 | 0 | 0 | 0 | 1 | -90 | 90 | 0.04157 | 0.010446 | -0.041527 | -0.01043
28 | 29 | 0.1986 | 0.076386 | 2.0043e-10 | 0 | 0 | 0 | 0 | 0 | 1 | -90 | 90 | -0.038488 | -0.0096644 | 0.038492 | 0.0096656
29 | 31 | 1.6117 | 0.61987 | 1.6265e-09 | 0 | 0 | 0 | 0 | 0 | 1 | -90 | 90 | -0.040253 | -0.010107 | 0.040282 | 0.010118
32 | 49 | 1.2923 | 0.49706 | 1.3042e-09 | 0 | 0 | 0 | 0 | 0 | 1 | -90 | 90 | 0.022409 | 0.0056216 | -0.022402 | -0.005619
49 | 44 | 1.0194 | 0.39209 | 1.0288e-09 | 0 | 0 | 0 | 0 | 0 | 1 | -90 | 90 | 0.021092 | 0.0052908 | -0.021087 | -0.0052889