## bus_data
BUS_I | BUS_TYPE | Pd | Qd | Gs | Bs | area | Vm | Va | baseKV | zone | Vmax | Vmin
1 | 1 | 0.010718 | 0.0026863 | 0 | 0 | 1 | 0.99402 | -0.041852 | 0.4 | 1 | 1.1 | 0.9
2 | 1 | 0.0010274 | 0.0002575 | 0 | 0 | 1 | 0.99428 | -0.040003 | 0.4 | 1 | 1.1 | 0.9
3 | 1 | 0 | 0 | 0 | 0 | 1 | 0.99336 | -0.046428 | 0.4 | 1 | 1.1 | 0.9
4 | 1 | 0.0029624 | 0.00074246 | 0 | 0 | 1 | 0.99573 | -0.029782 | 0.4 | 1 | 1.1 | 0.9
5 | 1 | 0.0026841 | 0.0006727 | 0 | 0 | 1 | 0.99307 | -0.048482 | 0.4 | 1 | 1.1 | 0.9
6 | 1 | 0.0033704 | 0.0008447 | 0 | 0 | 1 | 0.99232 | -0.053766 | 0.4 | 1 | 1.1 | 0.9
20 | 1 | 0.0029213 | 0.00073215 | 0 | 0 | 1 | 0.99817 | -0.012745 | 0.4 | 1 | 1.1 | 0.9
23 | 1 | 0 | 0 | 0 | 0 | 1 | 0.99286 | -0.049997 | 0.4 | 1 | 1.1 | 0.9
31 | 1 | 0.002936 | 0.00073583 | 0 | 0 | 1 | 0.99211 | -0.055278 | 0.4 | 1 | 1.1 | 0.9
19 | 1 | 0 | 0 | 0 | 0 | 1 | 0.99953 | -0.0032676 | 0.4 | 1 | 1.1 | 0.9
24 | 1 | 0.009942 | 0.0024917 | 0 | 0 | 1 | 0.99242 | -0.0531 | 0.4 | 1 | 1.1 | 0.9
29 | 1 | 0.0047972 | 0.0012023 | 0 | 0 | 1 | 0.99179 | -0.057511 | 0.4 | 1 | 1.1 | 0.9
7 | 1 | 0.0059322 | 0.0014867 | 0 | 0 | 1 | 0.98561 | -0.10098 | 0.4 | 1 | 1.1 | 0.9
8 | 1 | 0.0036267 | 0.00090894 | 0 | 0 | 1 | 0.98563 | -0.10089 | 0.4 | 1 | 1.1 | 0.9
9 | 1 | 0.01616 | 0.0040502 | 0 | 0 | 1 | 0.986 | -0.098275 | 0.4 | 1 | 1.1 | 0.9
10 | 1 | 0.022064 | 0.0055296 | 0 | 0 | 1 | 0.98762 | -0.086785 | 0.4 | 1 | 1.1 | 0.9
11 | 1 | 0 | 0 | 0 | 0 | 1 | 0.98928 | -0.075052 | 0.4 | 1 | 1.1 | 0.9
18 | 3 | 0.039958 | 0.010014 | 0 | 0 | 1 | 1 | 0 | 0.4 | 1 | 1.1 | 0.9
12 | 1 | 0 | 0 | 0 | 0 | 1 | 0.98914 | -0.076044 | 0.4 | 1 | 1.1 | 0.9
13 | 1 | 0.011067 | 0.0027736 | 0 | 0 | 1 | 0.9933 | -0.046767 | 0.4 | 1 | 1.1 | 0.9
16 | 1 | 0 | 0 | 0 | 0 | 1 | 0.99661 | -0.02357 | 0.4 | 1 | 1.1 | 0.9
21 | 1 | 0.014651 | 0.0036719 | 0 | 0 | 1 | 0.99828 | -0.011992 | 0.4 | 1 | 1.1 | 0.9
22 | 1 | 0.012634 | 0.0031664 | 0 | 0 | 1 | 0.99625 | -0.026123 | 0.4 | 1 | 1.1 | 0.9
14 | 1 | 0.0077423 | 0.0019404 | 0 | 0 | 1 | 0.99342 | -0.045889 | 0.4 | 1 | 1.1 | 0.9
34 | 1 | 0.0029043 | 0.00072789 | 0 | 0 | 1 | 0.98905 | -0.076657 | 0.4 | 1 | 1.1 | 0.9
25 | 1 | 0.0027781 | 0.00069626 | 0 | 0 | 1 | 0.99144 | -0.06 | 0.4 | 1 | 1.1 | 0.9
26 | 1 | 0 | 0 | 0 | 0 | 1 | 0.99148 | -0.05974 | 0.4 | 1 | 1.1 | 0.9
30 | 1 | 0.0019806 | 0.0004964 | 0 | 0 | 1 | 0.99138 | -0.06039 | 0.4 | 1 | 1.1 | 0.9
32 | 1 | 0.0029468 | 0.00073853 | 0 | 0 | 1 | 0.99118 | -0.061808 | 0.4 | 1 | 1.1 | 0.9
28 | 1 | 0.002008 | 0.00050324 | 0 | 0 | 1 | 0.99088 | -0.063972 | 0.4 | 1 | 1.1 | 0.9
33 | 1 | 0.0075919 | 0.0019027 | 0 | 0 | 1 | 0.99089 | -0.063874 | 0.4 | 1 | 1.1 | 0.9

## generator_data
GEN_BUS | PG | QG | QMAX | QMIN | VG | MBASE | GEN_STATUS | PMAX | PMIN
18 | 0.19667 | 0.049452 | 10 | -10 | 1 | 100 | 1 | 10 | 0

## branch_data
F_BUS | T_BUS | BR_R | BR_X | BR_B | RATE_A | RATE_B | RATE_C | TAP | SHIFT | BR_STATUS | ANGMIN | ANGMAX | P_in | Q_in | P_out | Q_out
1 | 2 | 0.45973 | 0.17682 | 4.6394e-10 | 0 | 0 | 0 | 0 | 0 | 1 | -90 | 90 | -0.051842 | -0.013003 | 0.051856 | 0.013008
1 | 3 | 1.4338 | 0.55147 | 1.447e-09 | 0 | 0 | 0 | 0 | 0 | 1 | -90 | 90 | 0.041124 | 0.010316 | -0.041098 | -0.010306
2 | 4 | 2.4965 | 0.96021 | 2.5194e-09 | 0 | 0 | 0 | 0 | 0 | 1 | -90 | 90 | -0.052883 | -0.013265 | 0.052958 | 0.013294
3 | 5 | 2.0889 | 0.80343 | 2.1081e-09 | 0 | 0 | 0 | 0 | 0 | 1 | -90 | 90 | 0.012636 | 0.0031674 | -0.012632 | -0.0031662
3 | 6 | 3.3153 | 1.2751 | 3.3458e-09 | 0 | 0 | 0 | 0 | 0 | 1 | -90 | 90 | 0.028462 | 0.007139 | -0.028433 | -0.0071282
4 | 20 | 3.9554 | 1.5213 | 3.9917e-09 | 0 | 0 | 0 | 0 | 0 | 1 | -90 | 90 | -0.055921 | -0.014036 | 0.056053 | 0.014087
5 | 23 | 1.9559 | 0.75227 | 1.9738e-09 | 0 | 0 | 0 | 0 | 0 | 1 | -90 | 90 | 0.0099483 | 0.0024935 | -0.0099462 | -0.0024929
6 | 31 | 0.77428 | 0.2978 | 7.8139e-10 | 0 | 0 | 0 | 0 | 0 | 1 | -90 | 90 | 0.025063 | 0.0062835 | -0.025057 | -0.0062816
20 | 19 | 2.0986 | 0.80715 | 2.1179e-09 | 0 | 0 | 0 | 0 | 0 | 1 | -90 | 90 | -0.058975 | -0.014819 | 0.059052 | 0.014849
23 | 24 | 4.0058 | 1.5407 | 4.0426e-09 | 0 | 0 | 0 | 0 | 0 | 1 | -90 | 90 | 0.0099462 | 0.0024929 | -0.009942 | -0.0024917
31 | 29 | 1.294 | 0.4977 | 1.3059e-09 | 0 | 0 | 0 | 0 | 0 | 1 | -90 | 90 | 0.022121 | 0.0055457 | -0.022115 | -0.0055432
19 | 18 | 0.27359 | 0.10523 | 5.522e-10 | 0 | 0 | 0 | 0 | 0 | 1 | -90 | 90 | -0.15664 | -0.03941 | 0.15671 | 0.039438
19 | 21 | 1.1713 | 0.4505 | 1.182e-09 | 0 | 0 | 0 | 0 | 0 | 1 | -90 | 90 | 0.097587 | 0.024562 | -0.097468 | -0.024516
29 | 26 | 1.6494 | 0.63438 | 1.6645e-09 | 0 | 0 | 0 | 0 | 0 | 1 | -90 | 90 | 0.017317 | 0.0043409 | -0.017312 | -0.004339
7 | 8 | 0.20087 | 0.077258 | 2.0271e-10 | 0 | 0 | 0 | 0 | 0 | 1 | -90 | 90 | -0.0059322 | -0.0014868 | 0.0059323 | 0.0014868
8 | 9 | 3.4611 | 1.3312 | 3.4928e-09 | 0 | 0 | 0 | 0 | 0 | 1 | -90 | 90 | -0.009559 | -0.0023957 | 0.0095624 | 0.0023967
9 | 10 | 5.6658 | 2.1792 | 5.7178e-09 | 0 | 0 | 0 | 0 | 0 | 1 | -90 | 90 | -0.025723 | -0.0064469 | 0.025764 | 0.0064621
10 | 11 | 3.1244 | 1.2017 | 3.153e-09 | 0 | 0 | 0 | 0 | 0 | 1 | -90 | 90 | -0.047827 | -0.011992 | 0.047905 | 0.012021
11 | 12 | 4.3493 | 1.6728 | 4.3892e-09 | 0 | 0 | 0 | 0 | 0 | 1 | -90 | 90 | 0.0029049 | 0.00072744 | -0.0029045 | -0.00072772
11 | 13 | 7.1403 | 2.7463 | 7.2059e-09 | 0 | 0 | 0 | 0 | 0 | 1 | -90 | 90 | -0.05081 | -0.012749 | 0.05101 | 0.012825
12 | 34 | 2.685 | 1.0327 | 2.7096e-09 | 0 | 0 | 0 | 0 | 0 | 1 | -90 | 90 | 0.0029045 | 0.00072772 | -0.0029043 | -0.00072789
13 | 14 | 0.18253 | 0.070202 | 1.842e-10 | 0 | 0 | 0 | 0 | 0 | 1 | -90 | 90 | -0.062077 | -0.015599 | 0.062085 | 0.015602
16 | 21 | 1.8264 | 0.70245 | 1.8431e-09 | 0 | 0 | 0 | 0 | 0 | 1 | -90 | 90 | -0.082683 | -0.020793 | 0.082817 | 0.020844
16 | 22 | 2.6127 | 1.0049 | 2.6367e-09 | 0 | 0 | 0 | 0 | 0 | 1 | -90 | 90 | 0.012639 | 0.0031679 | -0.012634 | -0.0031664
16 | 14 | 4.1404 | 1.5925 | 4.1784e-09 | 0 | 0 | 0 | 0 | 0 | 1 | -90 | 90 | 0.070044 | 0.017625 | -0.069827 | -0.017542
25 | 26 | 1.1977 | 0.46066 | 1.2087e-09 | 0 | 0 | 0 | 0 | 0 | 1 | -90 | 90 | -0.0027781 | -0.00069626 | 0.0027782 | 0.00069618
26 | 30 | 0.57272 | 0.22028 | 5.7798e-10 | 0 | 0 | 0 | 0 | 0 | 1 | -90 | 90 | 0.014534 | 0.0036429 | -0.014532 | -0.0036424
30 | 32 | 1.4461 | 0.55618 | 1.4593e-09 | 0 | 0 | 0 | 0 | 0 | 1 | -90 | 90 | 0.012552 | 0.003146 | -0.012549 | -0.0031452
32 | 33 | 2.7529 | 1.0588 | 2.7782e-09 | 0 | 0 | 0 | 0 | 0 | 1 | -90 | 90 | 0.0096026 | 0.0024067 | -0.0095999 | -0.0024059
28 | 33 | 0.62769 | 0.24142 | 6.3345e-10 | 0 | 0 | 0 | 0 | 0 | 1 | -90 | 90 | -0.002008 | -0.00050324 | 0.002008 | 0.00050319