## bus_data
BUS_I | BUS_TYPE | Pd | Qd | Gs | Bs | area | Vm | Va | baseKV | zone | Vmax | Vmin
1 | 1 | 0.016671 | 0.0041782 | 0 | 0 | 1 | 0.98494 | -0.10564 | 0.4 | 1 | 1.1 | 0.9
2 | 1 | 0.014324 | 0.0035899 | 0 | 0 | 1 | 0.98498 | -0.10533 | 0.4 | 1 | 1.1 | 0.9
4 | 1 | 0 | 0 | 0 | 0 | 1 | 0.98825 | -0.082182 | 0.4 | 1 | 1.1 | 0.9
5 | 1 | 0 | 0 | 0 | 0 | 1 | 0.98773 | -0.085821 | 0.4 | 1 | 1.1 | 0.9
15 | 1 | 0.0088003 | 0.0022056 | 0 | 0 | 1 | 0.99019 | -0.068491 | 0.4 | 1 | 1.1 | 0.9
28 | 1 | 0.020738 | 0.0051975 | 0 | 0 | 1 | 0.98704 | -0.090742 | 0.4 | 1 | 1.1 | 0.9
9 | 1 | 0 | 0 | 0 | 0 | 1 | 0.99462 | -0.037426 | 0.4 | 1 | 1.1 | 0.9
6 | 1 | 0.013155 | 0.0032968 | 0 | 0 | 1 | 0.99833 | -0.011627 | 0.4 | 1 | 1.1 | 0.9
8 | 1 | 0 | 0 | 0 | 0 | 1 | 0.99886 | -0.0079057 | 0.4 | 1 | 1.1 | 0.9
11 | 1 | 0.022126 | 0.0055453 | 0 | 0 | 1 | 0.99976 | -0.0016414 | 0.4 | 1 | 1.1 | 0.9
12 | 1 | 0.0058984 | 0.0014783 | 0 | 0 | 1 | 0.99684 | -0.021895 | 0.4 | 1 | 1.1 | 0.9
13 | 1 | 0.010995 | 0.0027557 | 0 | 0 | 1 | 0.99671 | -0.022863 | 0.4 | 1 | 1.1 | 0.9
14 | 3 | 0.019688 | 0.0049343 | 0 | 0 | 1 | 1 | 0 | 0.4 | 1 | 1.1 | 0.9
19 | 1 | 0.0037959 | 0.00095135 | 0 | 0 | 1 | 0.9919 | -0.056329 | 0.4 | 1 | 1.1 | 0.9
17 | 1 | 0.022332 | 0.0055969 | 0 | 0 | 1 | 0.99137 | -0.060106 | 0.4 | 1 | 1.1 | 0.9
16 | 1 | 0.0068777 | 0.0017237 | 0 | 0 | 1 | 0.9912 | -0.061245 | 0.4 | 1 | 1.1 | 0.9
18 | 1 | 0.0037206 | 0.00093248 | 0 | 0 | 1 | 0.99004 | -0.069375 | 0.4 | 1 | 1.1 | 0.9
20 | 1 | 0 | 0 | 0 | 0 | 1 | 0.98655 | -0.093847 | 0.4 | 1 | 1.1 | 0.9
26 | 1 | 0 | 0 | 0 | 0 | 1 | 0.98094 | -0.13358 | 0.4 | 1 | 1.1 | 0.9
25 | 1 | 0.013871 | 0.0034764 | 0 | 0 | 1 | 0.98008 | -0.13973 | 0.4 | 1 | 1.1 | 0.9
21 | 1 | 0.0088959 | 0.0022295 | 0 | 0 | 1 | 0.97747 | -0.15836 | 0.4 | 1 | 1.1 | 0.9
22 | 1 | 0.014974 | 0.0037529 | 0 | 0 | 1 | 0.97721 | -0.16021 | 0.4 | 1 | 1.1 | 0.9
23 | 1 | 0 | 0 | 0 | 0 | 1 | 0.97903 | -0.14723 | 0.4 | 1 | 1.1 | 0.9

## generator_data
GEN_BUS | PG | QG | QMAX | QMIN | VG | MBASE | GEN_STATUS | PMAX | PMIN
14 | 0.20887 | 0.05261 | 10 | -10 | 1 | 100 | 1 | 10 | 0

## branch_data
F_BUS | T_BUS | BR_R | BR_X | BR_B | RATE_A | RATE_B | RATE_C | TAP | SHIFT | BR_STATUS | ANGMIN | ANGMAX | P_in | Q_in | P_out | Q_out
1 | 2 | 0.24036 | 0.092445 | 2.4256e-10 | 0 | 0 | 0 | 0 | 0 | 1 | -90 | 90 | -0.016671 | -0.0041782 | 0.016672 | 0.0041784
2 | 4 | 9.4665 | 3.641 | 9.5533e-09 | 0 | 0 | 0 | 0 | 0 | 1 | -90 | 90 | -0.030996 | -0.0077683 | 0.031095 | 0.0078057
4 | 5 | 2.2307 | 0.85795 | 2.2511e-09 | 0 | 0 | 0 | 0 | 0 | 1 | -90 | 90 | 0.020763 | 0.0052065 | -0.020752 | -0.0052027
4 | 15 | 3.3723 | 1.2971 | 3.4033e-09 | 0 | 0 | 0 | 0 | 0 | 1 | -90 | 90 | -0.051858 | -0.013012 | 0.051957 | 0.01305
5 | 28 | 3.0135 | 1.1591 | 3.0412e-09 | 0 | 0 | 0 | 0 | 0 | 1 | -90 | 90 | 0.020752 | 0.0052027 | -0.020738 | -0.0051975
15 | 9 | 6.5817 | 2.5314 | 6.6421e-09 | 0 | 0 | 0 | 0 | 0 | 1 | -90 | 90 | -0.060757 | -0.015255 | 0.061021 | 0.015356
9 | 13 | 3.1056 | 1.1945 | 3.1341e-09 | 0 | 0 | 0 | 0 | 0 | 1 | -90 | 90 | -0.061021 | -0.015356 | 0.061145 | 0.015403
6 | 8 | 3.674 | 1.4131 | 3.7077e-09 | 0 | 0 | 0 | 0 | 0 | 1 | -90 | 90 | -0.013155 | -0.0032968 | 0.013161 | 0.0032991
8 | 11 | 0.87095 | 0.33498 | 8.7895e-10 | 0 | 0 | 0 | 0 | 0 | 1 | -90 | 90 | -0.094579 | -0.023841 | 0.094662 | 0.023872
8 | 12 | 2.2567 | 0.86795 | 2.2774e-09 | 0 | 0 | 0 | 0 | 0 | 1 | -90 | 90 | 0.081418 | 0.020542 | -0.081258 | -0.02048
11 | 14 | 0.18478 | 0.071067 | 3.7294e-10 | 0 | 0 | 0 | 0 | 0 | 1 | -90 | 90 | -0.11679 | -0.029418 | 0.11681 | 0.029428
12 | 19 | 5.9531 | 2.2896 | 6.0077e-09 | 0 | 0 | 0 | 0 | 0 | 1 | -90 | 90 | 0.07536 | 0.019002 | -0.074998 | -0.018864
13 | 14 | 4.1484 | 1.5955 | 4.1865e-09 | 0 | 0 | 0 | 0 | 0 | 1 | -90 | 90 | -0.07214 | -0.018159 | 0.072371 | 0.018248
19 | 17 | 0.68435 | 0.26321 | 6.9063e-10 | 0 | 0 | 0 | 0 | 0 | 1 | -90 | 90 | 0.071202 | 0.017912 | -0.071164 | -0.017898
17 | 16 | 0.30145 | 0.11594 | 3.0421e-10 | 0 | 0 | 0 | 0 | 0 | 1 | -90 | 90 | 0.048833 | 0.012301 | -0.048825 | -0.012298
16 | 18 | 2.5049 | 0.96342 | 2.5279e-09 | 0 | 0 | 0 | 0 | 0 | 1 | -90 | 90 | 0.041947 | 0.010574 | -0.041899 | -0.010556
18 | 20 | 8.2447 | 3.171 | 8.3204e-09 | 0 | 0 | 0 | 0 | 0 | 1 | -90 | 90 | 0.038179 | 0.0096238 | -0.038048 | -0.0095745
20 | 26 | 13.2644 | 5.1017 | 1.3386e-08 | 0 | 0 | 0 | 0 | 0 | 1 | -90 | 90 | 0.038048 | 0.0095745 | -0.037839 | -0.0094951
26 | 25 | 2.0417 | 0.78528 | 2.0605e-09 | 0 | 0 | 0 | 0 | 0 | 1 | -90 | 90 | 0.037839 | 0.0094951 | -0.037806 | -0.0094829
25 | 23 | 3.9253 | 1.5097 | 3.9613e-09 | 0 | 0 | 0 | 0 | 0 | 1 | -90 | 90 | 0.023935 | 0.0060065 | -0.023911 | -0.0059974
21 | 22 | 1.535 | 0.59039 | 1.5491e-09 | 0 | 0 | 0 | 0 | 0 | 1 | -90 | 90 | 0.014978 | 0.0037542 | -0.014974 | -0.0037529
21 | 23 | 5.8148 | 2.2365 | 5.8682e-09 | 0 | 0 | 0 | 0 | 0 | 1 | -90 | 90 | -0.023874 | -0.0059837 | 0.023911 | 0.0059974