## bus_data
BUS_I | BUS_TYPE | Pd | Qd | Gs | Bs | area | Vm | Va | baseKV | zone | Vmax | Vmin
1 | 1 | 0.002347 | 0.00058822 | 0 | 0 | 1 | 0.97142 | -0.20107 | 0.4 | 1 | 1.1 | 0.9
2 | 1 | 0 | 0 | 0 | 0 | 1 | 0.97167 | -0.19931 | 0.4 | 1 | 1.1 | 0.9
3 | 1 | 0 | 0 | 0 | 0 | 1 | 0.97205 | -0.19655 | 0.4 | 1 | 1.1 | 0.9
4 | 1 | 0.009252 | 0.0023188 | 0 | 0 | 1 | 0.97102 | -0.20397 | 0.4 | 1 | 1.1 | 0.9
5 | 1 | 0 | 0 | 0 | 0 | 1 | 0.9713 | -0.20197 | 0.4 | 1 | 1.1 | 0.9
6 | 1 | 0.027263 | 0.0068326 | 0 | 0 | 1 | 0.97474 | -0.17724 | 0.4 | 1 | 1.1 | 0.9
26 | 1 | 0.001592 | 0.00039899 | 0 | 0 | 1 | 0.97114 | -0.20311 | 0.4 | 1 | 1.1 | 0.9
27 | 1 | 0.00197 | 0.00049374 | 0 | 0 | 1 | 0.97123 | -0.20243 | 0.4 | 1 | 1.1 | 0.9
23 | 1 | 0.0070417 | 0.0017648 | 0 | 0 | 1 | 0.97673 | -0.16298 | 0.4 | 1 | 1.1 | 0.9
33 | 1 | 0.0029709 | 0.00074458 | 0 | 0 | 1 | 0.9707 | -0.20627 | 0.4 | 1 | 1.1 | 0.9
32 | 1 | 0.0018136 | 0.00045454 | 0 | 0 | 1 | 0.9712 | -0.20271 | 0.4 | 1 | 1.1 | 0.9
24 | 1 | 0.0071774 | 0.0017988 | 0 | 0 | 1 | 0.97884 | -0.14795 | 0.4 | 1 | 1.1 | 0.9
14 | 1 | 0 | 0 | 0 | 0 | 1 | 0.99946 | -0.0037595 | 0.4 | 1 | 1.1 | 0.9
19 | 3 | 0 | 0 | 0 | 0 | 1 | 1 | 0 | 0.4 | 1 | 1.1 | 0.9
17 | 1 | 0.00075335 | 0.00018881 | 0 | 0 | 1 | 0.99862 | -0.0096434 | 0.4 | 1 | 1.1 | 0.9
13 | 1 | 0 | 0 | 0 | 0 | 1 | 0.9978 | -0.015348 | 0.4 | 1 | 1.1 | 0.9
12 | 1 | 0.0024274 | 0.00060836 | 0 | 0 | 1 | 0.99729 | -0.018878 | 0.4 | 1 | 1.1 | 0.9
8 | 1 | 0.001018 | 0.00025515 | 0 | 0 | 1 | 0.99284 | -0.050051 | 0.4 | 1 | 1.1 | 0.9
9 | 1 | 0.0010789 | 0.00027039 | 0 | 0 | 1 | 0.99291 | -0.049584 | 0.4 | 1 | 1.1 | 0.9
15 | 1 | 0 | 0 | 0 | 0 | 1 | 0.99252 | -0.052328 | 0.4 | 1 | 1.1 | 0.9
16 | 1 | 0.0048058 | 0.0012044 | 0 | 0 | 1 | 0.99141 | -0.060154 | 0.4 | 1 | 1.1 | 0.9
10 | 1 | 0 | 0 | 0 | 0 | 1 | 0.98918 | -0.075845 | 0.4 | 1 | 1.1 | 0.9
11 | 1 | 0 | 0 | 0 | 0 | 1 | 0.9888 | -0.078531 | 0.4 | 1 | 1.1 | 0.9
47 | 1 | 0.013288 | 0.0033303 | 0 | 0 | 1 | 0.98743 | -0.08823 | 0.4 | 1 | 1.1 | 0.9
22 | 1 | 0.0029456 | 0.00073823 | 0 | 0 | 1 | 0.99629 | -0.02554 | 0.4 | 1 | 1.1 | 0.9
18 | 1 | 0.0027485 | 0.00068883 | 0 | 0 | 1 | 0.99835 | -0.011562 | 0.4 | 1 | 1.1 | 0.9
20 | 1 | 0.0011252 | 0.000282 | 0 | 0 | 1 | 0.99749 | -0.017648 | 0.4 | 1 | 1.1 | 0.9
46 | 1 | 0.0029348 | 0.00073552 | 0 | 0 | 1 | 0.99704 | -0.020792 | 0.4 | 1 | 1.1 | 0.9
21 | 1 | 0.0013959 | 0.00034985 | 0 | 0 | 1 | 0.99223 | -0.053756 | 0.4 | 1 | 1.1 | 0.9
30 | 1 | 0.0045831 | 0.0011486 | 0 | 0 | 1 | 0.99225 | -0.053559 | 0.4 | 1 | 1.1 | 0.9
28 | 1 | 0 | 0 | 0 | 0 | 1 | 0.9925 | -0.051799 | 0.4 | 1 | 1.1 | 0.9
29 | 1 | 0.010552 | 0.0026445 | 0 | 0 | 1 | 0.99137 | -0.059659 | 0.4 | 1 | 1.1 | 0.9
25 | 1 | 0.0045193 | 0.0011326 | 0 | 0 | 1 | 0.98058 | -0.13559 | 0.4 | 1 | 1.1 | 0.9
37 | 1 | 0.004628 | 0.0011599 | 0 | 0 | 1 | 0.98079 | -0.13412 | 0.4 | 1 | 1.1 | 0.9
38 | 1 | 0.014756 | 0.0036982 | 0 | 0 | 1 | 0.98157 | -0.12856 | 0.4 | 1 | 1.1 | 0.9
34 | 1 | 0.0016708 | 0.00041875 | 0 | 0 | 1 | 0.97065 | -0.20665 | 0.4 | 1 | 1.1 | 0.9
31 | 1 | 0.0035961 | 0.00090127 | 0 | 0 | 1 | 0.9889 | -0.076956 | 0.4 | 1 | 1.1 | 0.9
40 | 1 | 0 | 0 | 0 | 0 | 1 | 0.98615 | -0.096238 | 0.4 | 1 | 1.1 | 0.9
41 | 1 | 0.0027273 | 0.00068352 | 0 | 0 | 1 | 0.98507 | -0.10386 | 0.4 | 1 | 1.1 | 0.9
39 | 1 | 0 | 0 | 0 | 0 | 1 | 0.98372 | -0.11334 | 0.4 | 1 | 1.1 | 0.9
35 | 1 | 0.0018727 | 0.00046933 | 0 | 0 | 1 | 0.97032 | -0.20905 | 0.4 | 1 | 1.1 | 0.9
36 | 1 | 0.0069333 | 0.0017376 | 0 | 0 | 1 | 0.97021 | -0.20981 | 0.4 | 1 | 1.1 | 0.9
45 | 1 | 0 | 0 | 0 | 0 | 1 | 0.98405 | -0.11116 | 0.4 | 1 | 1.1 | 0.9
43 | 1 | 0 | 0 | 0 | 0 | 1 | 0.98371 | -0.11358 | 0.4 | 1 | 1.1 | 0.9
42 | 1 | 0.0067735 | 0.0016976 | 0 | 0 | 1 | 0.98299 | -0.1187 | 0.4 | 1 | 1.1 | 0.9
44 | 1 | 0.0091289 | 0.0022879 | 0 | 0 | 1 | 0.98219 | -0.12435 | 0.4 | 1 | 1.1 | 0.9

## generator_data
GEN_BUS | PG | QG | QMAX | QMIN | VG | MBASE | GEN_STATUS | PMAX | PMIN
19 | 0.17076 | 0.043184 | 10 | -10 | 1 | 100 | 1 | 10 | 0

## branch_data
F_BUS | T_BUS | BR_R | BR_X | BR_B | RATE_A | RATE_B | RATE_C | TAP | SHIFT | BR_STATUS | ANGMIN | ANGMAX | P_in | Q_in | P_out | Q_out
1 | 2 | 9.2153 | 3.5444 | 9.2999e-09 | 0 | 0 | 0 | 0 | 0 | 1 | -90 | 90 | -0.002347 | -0.00058822 | 0.0023475 | 0.00058756
2 | 3 | 2.9237 | 1.1245 | 2.9505e-09 | 0 | 0 | 0 | 0 | 0 | 1 | -90 | 90 | -0.011605 | -0.0029081 | 0.01161 | 0.0029095
2 | 4 | 6.1914 | 2.3813 | 6.2482e-09 | 0 | 0 | 0 | 0 | 0 | 1 | -90 | 90 | 0.0092578 | 0.0023205 | -0.0092518 | -0.0023188
3 | 5 | 3.5426 | 1.3625 | 3.5751e-09 | 0 | 0 | 0 | 0 | 0 | 1 | -90 | 90 | 0.01885 | 0.0047264 | -0.018836 | -0.0047213
3 | 6 | 7.824 | 3.0092 | 7.8958e-09 | 0 | 0 | 0 | 0 | 0 | 1 | -90 | 90 | -0.03046 | -0.0076359 | 0.030541 | 0.0076665
5 | 26 | 0.93284 | 0.35878 | 9.414e-10 | 0 | 0 | 0 | 0 | 0 | 1 | -90 | 90 | 0.015052 | 0.0037733 | -0.015049 | -0.0037724
5 | 27 | 1.4792 | 0.56893 | 1.4928e-09 | 0 | 0 | 0 | 0 | 0 | 1 | -90 | 90 | 0.0037839 | 0.00094808 | -0.0037836 | -0.00094813
6 | 23 | 3.0653 | 1.179 | 3.0935e-09 | 0 | 0 | 0 | 0 | 0 | 1 | -90 | 90 | -0.057803 | -0.014499 | 0.057918 | 0.014543
26 | 33 | 2.8848 | 1.1095 | 2.9112e-09 | 0 | 0 | 0 | 0 | 0 | 1 | -90 | 90 | 0.013457 | 0.0033734 | -0.013452 | -0.0033714
27 | 32 | 1.8831 | 0.72425 | 1.9003e-09 | 0 | 0 | 0 | 0 | 0 | 1 | -90 | 90 | 0.0018137 | 0.00045439 | -0.0018136 | -0.00045454
23 | 24 | 2.8904 | 1.1117 | 2.9169e-09 | 0 | 0 | 0 | 0 | 0 | 1 | -90 | 90 | -0.064959 | -0.016308 | 0.065095 | 0.01636
33 | 34 | 0.4419 | 0.16996 | 4.4595e-10 | 0 | 0 | 0 | 0 | 0 | 1 | -90 | 90 | 0.010481 | 0.0026269 | -0.01048 | -0.0026267
24 | 25 | 2.1478 | 0.82608 | 4.335e-09 | 0 | 0 | 0 | 0 | 0 | 1 | -90 | 90 | -0.072273 | -0.018158 | 0.072397 | 0.018206
14 | 19 | 1.6173 | 0.62205 | 1.6322e-09 | 0 | 0 | 0 | 0 | 0 | 1 | -90 | 90 | -0.030406 | -0.0076397 | 0.030422 | 0.0076457
14 | 17 | 10.0741 | 3.8747 | 1.0167e-08 | 0 | 0 | 0 | 0 | 0 | 1 | -90 | 90 | 0.0075744 | 0.0018953 | -0.0075683 | -0.001894
14 | 13 | 6.6425 | 2.5548 | 6.7034e-09 | 0 | 0 | 0 | 0 | 0 | 1 | -90 | 90 | 0.022831 | 0.0057444 | -0.022794 | -0.0057309
19 | 22 | 2.4089 | 0.9265 | 4.862e-09 | 0 | 0 | 0 | 0 | 0 | 1 | -90 | 90 | 0.14033 | 0.035538 | -0.13983 | -0.035345
17 | 18 | 3.6447 | 1.4018 | 3.6782e-09 | 0 | 0 | 0 | 0 | 0 | 1 | -90 | 90 | 0.0068149 | 0.0017051 | -0.0068131 | -0.0017048
13 | 12 | 2.0195 | 0.77674 | 2.0381e-09 | 0 | 0 | 0 | 0 | 0 | 1 | -90 | 90 | 0.022794 | 0.0057309 | -0.022783 | -0.0057268
12 | 9 | 19.5835 | 7.5321 | 1.9763e-08 | 0 | 0 | 0 | 0 | 0 | 1 | -90 | 90 | 0.020356 | 0.0051184 | -0.020269 | -0.005087
8 | 9 | 0.31352 | 0.12058 | 3.164e-10 | 0 | 0 | 0 | 0 | 0 | 1 | -90 | 90 | -0.019189 | -0.0048162 | 0.01919 | 0.0048167
8 | 15 | 1.6133 | 0.62049 | 1.6281e-09 | 0 | 0 | 0 | 0 | 0 | 1 | -90 | 90 | 0.018171 | 0.0045611 | -0.018165 | -0.004559
15 | 16 | 5.5373 | 2.1298 | 5.5882e-09 | 0 | 0 | 0 | 0 | 0 | 1 | -90 | 90 | 0.018165 | 0.004559 | -0.018146 | -0.004552
16 | 10 | 15.0677 | 5.7953 | 1.5206e-08 | 0 | 0 | 0 | 0 | 0 | 1 | -90 | 90 | 0.01334 | 0.0033475 | -0.013311 | -0.0033379
10 | 11 | 2.5735 | 0.98981 | 2.5971e-09 | 0 | 0 | 0 | 0 | 0 | 1 | -90 | 90 | 0.013311 | 0.0033379 | -0.013306 | -0.0033362
11 | 47 | 9.2811 | 3.5696 | 9.3663e-09 | 0 | 0 | 0 | 0 | 0 | 1 | -90 | 90 | 0.013306 | 0.0033362 | -0.013288 | -0.0033303
22 | 28 | 2.5121 | 0.96618 | 5.0702e-09 | 0 | 0 | 0 | 0 | 0 | 1 | -90 | 90 | 0.13688 | 0.034606 | -0.13638 | -0.034413
18 | 20 | 19.36 | 7.4461 | 1.9538e-08 | 0 | 0 | 0 | 0 | 0 | 1 | -90 | 90 | 0.0040647 | 0.001016 | -0.0040613 | -0.0010166
20 | 46 | 13.8535 | 5.3283 | 1.3981e-08 | 0 | 0 | 0 | 0 | 0 | 1 | -90 | 90 | 0.0029361 | 0.00073462 | -0.0029348 | -0.00073552
21 | 30 | 1.8074 | 0.69517 | 1.824e-09 | 0 | 0 | 0 | 0 | 0 | 1 | -90 | 90 | -0.0013959 | -0.00034985 | 0.001396 | 0.00034969
30 | 28 | 3.7736 | 1.4514 | 3.8082e-09 | 0 | 0 | 0 | 0 | 0 | 1 | -90 | 90 | -0.0059791 | -0.0014983 | 0.0059805 | 0.0014985
28 | 29 | 0.78304 | 0.30117 | 1.5804e-09 | 0 | 0 | 0 | 0 | 0 | 1 | -90 | 90 | 0.1304 | 0.032914 | -0.13025 | -0.032859
29 | 31 | 1.8702 | 0.71932 | 3.7748e-09 | 0 | 0 | 0 | 0 | 0 | 1 | -90 | 90 | 0.1197 | 0.030215 | -0.11941 | -0.030104
25 | 37 | 0.24097 | 0.092681 | 4.8636e-10 | 0 | 0 | 0 | 0 | 0 | 1 | -90 | 90 | -0.076916 | -0.019339 | 0.076932 | 0.019345
37 | 38 | 0.86007 | 0.3308 | 1.7359e-09 | 0 | 0 | 0 | 0 | 0 | 1 | -90 | 90 | -0.08156 | -0.020504 | 0.081623 | 0.020529
38 | 39 | 1.9975 | 0.76827 | 4.0316e-09 | 0 | 0 | 0 | 0 | 0 | 1 | -90 | 90 | -0.096379 | -0.024227 | 0.096584 | 0.024305
34 | 35 | 3.3427 | 1.2857 | 3.3734e-09 | 0 | 0 | 0 | 0 | 0 | 1 | -90 | 90 | 0.0088093 | 0.0022079 | -0.0088064 | -0.0022071
31 | 40 | 2.1391 | 0.82274 | 4.3175e-09 | 0 | 0 | 0 | 0 | 0 | 1 | -90 | 90 | 0.11582 | 0.029203 | -0.1155 | -0.029083
40 | 41 | 5.1706 | 1.9887 | 5.2181e-09 | 0 | 0 | 0 | 0 | 0 | 1 | -90 | 90 | 0.018689 | 0.0046895 | -0.018669 | -0.0046825
40 | 39 | 2.2543 | 0.86706 | 4.5501e-09 | 0 | 0 | 0 | 0 | 0 | 1 | -90 | 90 | 0.096815 | 0.024393 | -0.096584 | -0.024305
41 | 45 | 5.7933 | 2.2282 | 5.8465e-09 | 0 | 0 | 0 | 0 | 0 | 1 | -90 | 90 | 0.015942 | 0.0039989 | -0.015926 | -0.0039933
35 | 36 | 1.335 | 0.51346 | 1.3472e-09 | 0 | 0 | 0 | 0 | 0 | 1 | -90 | 90 | 0.0069338 | 0.0017378 | -0.0069331 | -0.0017377
45 | 43 | 1.917 | 0.7373 | 1.9346e-09 | 0 | 0 | 0 | 0 | 0 | 1 | -90 | 90 | 0.015926 | 0.0039933 | -0.015921 | -0.0039914
43 | 42 | 4.0525 | 1.5587 | 4.0897e-09 | 0 | 0 | 0 | 0 | 0 | 1 | -90 | 90 | 0.015921 | 0.0039914 | -0.015909 | -0.0039875
42 | 44 | 7.7889 | 2.9957 | 7.8604e-09 | 0 | 0 | 0 | 0 | 0 | 1 | -90 | 90 | 0.009136 | 0.0022899 | -0.0091288 | -0.0022879