## bus_data
BUS_I | BUS_TYPE | Pd | Qd | Gs | Bs | area | Vm | Va | baseKV | zone | Vmax | Vmin
1 | 1 | 0.00098724 | 0.00024743 | 0 | 0 | 1 | 0.98879 | -0.078394 | 0.4 | 1 | 1.1 | 0.9
2 | 1 | 0.0058044 | 0.0014547 | 0 | 0 | 1 | 0.98881 | -0.078211 | 0.4 | 1 | 1.1 | 0.9
3 | 1 | 0 | 0 | 0 | 0 | 1 | 0.98977 | -0.071392 | 0.4 | 1 | 1.1 | 0.9
4 | 1 | 0.0011334 | 0.00028407 | 0 | 0 | 1 | 0.99082 | -0.064003 | 0.4 | 1 | 1.1 | 0.9
15 | 1 | 0.00064892 | 0.00016264 | 0 | 0 | 1 | 0.98868 | -0.079153 | 0.4 | 1 | 1.1 | 0.9
7 | 1 | 0.00054239 | 0.00013593 | 0 | 0 | 1 | 0.99324 | -0.046845 | 0.4 | 1 | 1.1 | 0.9
13 | 1 | 0.0019158 | 0.00048015 | 0 | 0 | 1 | 0.98868 | -0.07917 | 0.4 | 1 | 1.1 | 0.9
14 | 1 | 0.00083218 | 0.00020856 | 0 | 0 | 1 | 0.98867 | -0.079239 | 0.4 | 1 | 1.1 | 0.9
8 | 1 | 0.00074533 | 0.0001868 | 0 | 0 | 1 | 0.99329 | -0.046509 | 0.4 | 1 | 1.1 | 0.9
5 | 1 | 0.0011086 | 0.00027784 | 0 | 0 | 1 | 0.99303 | -0.048358 | 0.4 | 1 | 1.1 | 0.9
17 | 1 | 0.0045503 | 0.0011404 | 0 | 0 | 1 | 0.98156 | -0.12947 | 0.4 | 1 | 1.1 | 0.9
23 | 1 | 0.00090556 | 0.00022696 | 0 | 0 | 1 | 0.98185 | -0.12742 | 0.4 | 1 | 1.1 | 0.9
18 | 1 | 0 | 0 | 0 | 0 | 1 | 0.98044 | -0.1374 | 0.4 | 1 | 1.1 | 0.9
19 | 1 | 0 | 0 | 0 | 0 | 1 | 0.98085 | -0.13447 | 0.4 | 1 | 1.1 | 0.9
20 | 1 | 0.00061878 | 0.00015508 | 0 | 0 | 1 | 0.97993 | -0.14105 | 0.4 | 1 | 1.1 | 0.9
24 | 1 | 0.00043128 | 0.00010809 | 0 | 0 | 1 | 0.98128 | -0.13147 | 0.4 | 1 | 1.1 | 0.9
25 | 1 | 0.0008765 | 0.00021967 | 0 | 0 | 1 | 0.97956 | -0.14374 | 0.4 | 1 | 1.1 | 0.9
21 | 1 | 0.00064719 | 0.0001622 | 0 | 0 | 1 | 0.9818 | -0.12772 | 0.4 | 1 | 1.1 | 0.9
22 | 1 | 0.00045337 | 0.00011363 | 0 | 0 | 1 | 0.98148 | -0.12999 | 0.4 | 1 | 1.1 | 0.9
12 | 1 | 0.00040133 | 0.00010058 | 0 | 0 | 1 | 0.98446 | -0.1088 | 0.4 | 1 | 1.1 | 0.9
26 | 1 | 0.0017562 | 0.00044015 | 0 | 0 | 1 | 0.97621 | -0.1677 | 0.4 | 1 | 1.1 | 0.9
27 | 1 | 0.0049623 | 0.0012437 | 0 | 0 | 1 | 0.97629 | -0.16711 | 0.4 | 1 | 1.1 | 0.9
28 | 1 | 0.00064666 | 0.00016207 | 0 | 0 | 1 | 0.97621 | -0.1677 | 0.4 | 1 | 1.1 | 0.9
29 | 1 | 0.0022049 | 0.00055259 | 0 | 0 | 1 | 0.97632 | -0.16688 | 0.4 | 1 | 1.1 | 0.9
6 | 1 | 0 | 0 | 0 | 0 | 1 | 0.99301 | -0.048545 | 0.4 | 1 | 1.1 | 0.9
9 | 1 | 0.00056452 | 0.00014148 | 0 | 0 | 1 | 0.99299 | -0.048617 | 0.4 | 1 | 1.1 | 0.9
33 | 1 | 0.00058942 | 0.00014772 | 0 | 0 | 1 | 0.99207 | -0.054796 | 0.4 | 1 | 1.1 | 0.9
34 | 1 | 0.00040696 | 0.00010199 | 0 | 0 | 1 | 0.99321 | -0.046879 | 0.4 | 1 | 1.1 | 0.9
35 | 1 | 0.00043936 | 0.00011011 | 0 | 0 | 1 | 0.98933 | -0.073942 | 0.4 | 1 | 1.1 | 0.9
38 | 1 | 0.0018446 | 0.00046229 | 0 | 0 | 1 | 0.99488 | -0.035283 | 0.4 | 1 | 1.1 | 0.9
36 | 1 | 0.00064585 | 0.00016187 | 0 | 0 | 1 | 0.99386 | -0.042397 | 0.4 | 1 | 1.1 | 0.9
42 | 1 | 0.0020548 | 0.00051497 | 0 | 0 | 1 | 0.99544 | -0.031473 | 0.4 | 1 | 1.1 | 0.9
10 | 1 | 0.0028201 | 0.00070678 | 0 | 0 | 1 | 0.99763 | -0.016417 | 0.4 | 1 | 1.1 | 0.9
11 | 1 | 0.006277 | 0.0015732 | 0 | 0 | 1 | 0.99398 | -0.041831 | 0.4 | 1 | 1.1 | 0.9
51 | 3 | 0.0041345 | 0.0010362 | 0 | 0 | 1 | 1 | 0 | 0.4 | 1 | 1.1 | 0.9
31 | 1 | 0.0005774 | 0.00014471 | 0 | 0 | 1 | 0.98803 | -0.083607 | 0.4 | 1 | 1.1 | 0.9
50 | 1 | 0.002732 | 0.00068471 | 0 | 0 | 1 | 0.9998 | -0.0013692 | 0.4 | 1 | 1.1 | 0.9
59 | 1 | 0.0019789 | 0.00049595 | 0 | 0 | 1 | 0.97819 | -0.15272 | 0.4 | 1 | 1.1 | 0.9
103 | 1 | 0.0019231 | 0.00048198 | 0 | 0 | 1 | 0.97807 | -0.15363 | 0.4 | 1 | 1.1 | 0.9
56 | 1 | 0.0032698 | 0.00081949 | 0 | 0 | 1 | 0.97895 | -0.14733 | 0.4 | 1 | 1.1 | 0.9
30 | 1 | 0.00079585 | 0.00019946 | 0 | 0 | 1 | 0.98784 | -0.08496 | 0.4 | 1 | 1.1 | 0.9
32 | 1 | 0.00046613 | 0.00011682 | 0 | 0 | 1 | 0.98795 | -0.08417 | 0.4 | 1 | 1.1 | 0.9
37 | 1 | 0.001582 | 0.00039649 | 0 | 0 | 1 | 0.98762 | -0.085926 | 0.4 | 1 | 1.1 | 0.9
39 | 1 | 0.0023657 | 0.0005929 | 0 | 0 | 1 | 0.98712 | -0.089427 | 0.4 | 1 | 1.1 | 0.9
40 | 1 | 0.0036774 | 0.00092164 | 0 | 0 | 1 | 0.98571 | -0.099322 | 0.4 | 1 | 1.1 | 0.9
43 | 1 | 0.0016786 | 0.0004207 | 0 | 0 | 1 | 0.99646 | -0.024413 | 0.4 | 1 | 1.1 | 0.9
41 | 1 | 0 | 0 | 0 | 0 | 1 | 0.98452 | -0.10768 | 0.4 | 1 | 1.1 | 0.9
44 | 1 | 0.0027139 | 0.00068018 | 0 | 0 | 1 | 0.98314 | -0.11747 | 0.4 | 1 | 1.1 | 0.9
45 | 1 | 0.0020157 | 0.00050518 | 0 | 0 | 1 | 0.98407 | -0.11089 | 0.4 | 1 | 1.1 | 0.9
58 | 1 | 0.0013726 | 0.00034401 | 0 | 0 | 1 | 0.98189 | -0.12639 | 0.4 | 1 | 1.1 | 0.9
63 | 1 | 0.0021177 | 0.00053076 | 0 | 0 | 1 | 0.98305 | -0.11806 | 0.4 | 1 | 1.1 | 0.9
46 | 1 | 0.0022503 | 0.00056397 | 0 | 0 | 1 | 0.99667 | -0.022907 | 0.4 | 1 | 1.1 | 0.9
47 | 1 | 0.0025149 | 0.00063029 | 0 | 0 | 1 | 0.99755 | -0.01687 | 0.4 | 1 | 1.1 | 0.9
57 | 1 | 0.0029843 | 0.00074793 | 0 | 0 | 1 | 0.98061 | -0.13544 | 0.4 | 1 | 1.1 | 0.9
61 | 1 | 0.0033819 | 0.00084759 | 0 | 0 | 1 | 0.98298 | -0.11855 | 0.4 | 1 | 1.1 | 0.9
48 | 1 | 0.0011566 | 0.00028988 | 0 | 0 | 1 | 0.99893 | -0.0073705 | 0.4 | 1 | 1.1 | 0.9
49 | 1 | 0.0023784 | 0.00059609 | 0 | 0 | 1 | 0.99944 | -0.0038286 | 0.4 | 1 | 1.1 | 0.9
52 | 1 | 0.001855 | 0.00046491 | 0 | 0 | 1 | 0.97968 | -0.14208 | 0.4 | 1 | 1.1 | 0.9
53 | 1 | 0.002085 | 0.00052256 | 0 | 0 | 1 | 0.97978 | -0.14137 | 0.4 | 1 | 1.1 | 0.9
54 | 1 | 0.0031434 | 0.0007878 | 0 | 0 | 1 | 0.97925 | -0.14519 | 0.4 | 1 | 1.1 | 0.9
55 | 1 | 0.0022011 | 0.00055165 | 0 | 0 | 1 | 0.9803 | -0.13768 | 0.4 | 1 | 1.1 | 0.9
102 | 1 | 0.0026067 | 0.0006533 | 0 | 0 | 1 | 0.9779 | -0.1548 | 0.4 | 1 | 1.1 | 0.9
60 | 1 | 0.0011041 | 0.0002767 | 0 | 0 | 1 | 0.98251 | -0.12193 | 0.4 | 1 | 1.1 | 0.9
62 | 1 | 0 | 0 | 0 | 0 | 1 | 0.98052 | -0.136 | 0.4 | 1 | 1.1 | 0.9
64 | 1 | 0.002857 | 0.00071604 | 0 | 0 | 1 | 0.97893 | -0.14729 | 0.4 | 1 | 1.1 | 0.9
65 | 1 | 0.0031878 | 0.00079894 | 0 | 0 | 1 | 0.98029 | -0.13767 | 0.4 | 1 | 1.1 | 0.9
66 | 1 | 0.0034165 | 0.00085625 | 0 | 0 | 1 | 0.97674 | -0.16291 | 0.4 | 1 | 1.1 | 0.9
87 | 1 | 0.0022779 | 0.0005709 | 0 | 0 | 1 | 0.98015 | -0.13866 | 0.4 | 1 | 1.1 | 0.9
67 | 1 | 0 | 0 | 0 | 0 | 1 | 0.97565 | -0.17073 | 0.4 | 1 | 1.1 | 0.9
88 | 1 | 0.0029254 | 0.00073317 | 0 | 0 | 1 | 0.98008 | -0.13915 | 0.4 | 1 | 1.1 | 0.9
68 | 1 | 0.0025817 | 0.00064703 | 0 | 0 | 1 | 0.97511 | -0.17458 | 0.4 | 1 | 1.1 | 0.9
69 | 1 | 0.0048989 | 0.0012278 | 0 | 0 | 1 | 0.97422 | -0.181 | 0.4 | 1 | 1.1 | 0.9
76 | 1 | 0.0052787 | 0.001323 | 0 | 0 | 1 | 0.97467 | -0.17775 | 0.4 | 1 | 1.1 | 0.9
83 | 1 | 0.004018 | 0.001007 | 0 | 0 | 1 | 0.97335 | -0.18725 | 0.4 | 1 | 1.1 | 0.9
78 | 1 | 0.0025294 | 0.00063393 | 0 | 0 | 1 | 0.97354 | -0.18585 | 0.4 | 1 | 1.1 | 0.9
73 | 1 | 0.0016281 | 0.00040805 | 0 | 0 | 1 | 0.97444 | -0.17938 | 0.4 | 1 | 1.1 | 0.9
84 | 1 | 0.0031967 | 0.00080118 | 0 | 0 | 1 | 0.97263 | -0.19238 | 0.4 | 1 | 1.1 | 0.9
79 | 1 | 0.0025923 | 0.00064968 | 0 | 0 | 1 | 0.97352 | -0.186 | 0.4 | 1 | 1.1 | 0.9
80 | 1 | 0.0033776 | 0.0008465 | 0 | 0 | 1 | 0.97315 | -0.18865 | 0.4 | 1 | 1.1 | 0.9
70 | 1 | 0.0028193 | 0.00070659 | 0 | 0 | 1 | 0.9736 | -0.18544 | 0.4 | 1 | 1.1 | 0.9
71 | 1 | 0.0034447 | 0.00086331 | 0 | 0 | 1 | 0.9738 | -0.18401 | 0.4 | 1 | 1.1 | 0.9
72 | 1 | 0 | 0 | 0 | 0 | 1 | 0.97347 | -0.18635 | 0.4 | 1 | 1.1 | 0.9
74 | 1 | 0.002591 | 0.00064936 | 0 | 0 | 1 | 0.97345 | -0.18652 | 0.4 | 1 | 1.1 | 0.9
75 | 1 | 0.0046381 | 0.0011624 | 0 | 0 | 1 | 0.97339 | -0.18692 | 0.4 | 1 | 1.1 | 0.9
77 | 1 | 0.00051751 | 0.0001297 | 0 | 0 | 1 | 0.97344 | -0.18659 | 0.4 | 1 | 1.1 | 0.9
104 | 1 | 0.0033695 | 0.00084447 | 0 | 0 | 1 | 0.97304 | -0.18947 | 0.4 | 1 | 1.1 | 0.9
82 | 1 | 0 | 0 | 0 | 0 | 1 | 0.97194 | -0.19739 | 0.4 | 1 | 1.1 | 0.9
91 | 1 | 0.0013655 | 0.00034222 | 0 | 0 | 1 | 0.97198 | -0.1971 | 0.4 | 1 | 1.1 | 0.9
92 | 1 | 0.0037674 | 0.0009442 | 0 | 0 | 1 | 0.97179 | -0.19847 | 0.4 | 1 | 1.1 | 0.9
90 | 1 | 0.0036294 | 0.00090961 | 0 | 0 | 1 | 0.97207 | -0.19641 | 0.4 | 1 | 1.1 | 0.9
93 | 1 | 0.0034179 | 0.00085661 | 0 | 0 | 1 | 0.97169 | -0.1992 | 0.4 | 1 | 1.1 | 0.9
85 | 1 | 0.0025709 | 0.00064432 | 0 | 0 | 1 | 0.97253 | -0.19312 | 0.4 | 1 | 1.1 | 0.9
86 | 1 | 0.00143 | 0.0003584 | 0 | 0 | 1 | 0.97226 | -0.19506 | 0.4 | 1 | 1.1 | 0.9
89 | 1 | 0.0013872 | 0.00034767 | 0 | 0 | 1 | 0.98005 | -0.13936 | 0.4 | 1 | 1.1 | 0.9
94 | 1 | 0.0022145 | 0.00055501 | 0 | 0 | 1 | 0.97727 | -0.15932 | 0.4 | 1 | 1.1 | 0.9
95 | 1 | 0.0022568 | 0.00056561 | 0 | 0 | 1 | 0.97727 | -0.15937 | 0.4 | 1 | 1.1 | 0.9
96 | 1 | 0.0020879 | 0.00052327 | 0 | 0 | 1 | 0.97738 | -0.15854 | 0.4 | 1 | 1.1 | 0.9
97 | 1 | 0.0016606 | 0.00041619 | 0 | 0 | 1 | 0.97762 | -0.15683 | 0.4 | 1 | 1.1 | 0.9
98 | 1 | 0 | 0 | 0 | 0 | 1 | 0.97773 | -0.15605 | 0.4 | 1 | 1.1 | 0.9
101 | 1 | 0.0015682 | 0.00039302 | 0 | 0 | 1 | 0.97748 | -0.15785 | 0.4 | 1 | 1.1 | 0.9
100 | 1 | 0.0050852 | 0.0012745 | 0 | 0 | 1 | 0.97724 | -0.15955 | 0.4 | 1 | 1.1 | 0.9
99 | 1 | 0.0020491 | 0.00051356 | 0 | 0 | 1 | 0.97719 | -0.15994 | 0.4 | 1 | 1.1 | 0.9

## generator_data
GEN_BUS | PG | QG | QMAX | QMIN | VG | MBASE | GEN_STATUS | PMAX | PMIN
51 | 0.20934 | 0.052939 | 10 | -10 | 1 | 100 | 1 | 10 | 0

## branch_data
F_BUS | T_BUS | BR_R | BR_X | BR_B | RATE_A | RATE_B | RATE_C | TAP | SHIFT | BR_STATUS | ANGMIN | ANGMAX | P_in | Q_in | P_out | Q_out
1 | 2 | 2.3531 | 0.90503 | 2.3747e-09 | 0 | 0 | 0 | 0 | 0 | 1 | -90 | 90 | -0.00098724 | -0.00024743 | 0.00098726 | 0.0002472
2 | 3 | 12.7881 | 4.9185 | 1.2905e-08 | 0 | 0 | 0 | 0 | 0 | 1 | -90 | 90 | -0.0067916 | -0.0017019 | 0.006798 | 0.0017031
3 | 4 | 9.2306 | 3.5503 | 9.3154e-09 | 0 | 0 | 0 | 0 | 0 | 1 | -90 | 90 | -0.010199 | -0.0025529 | 0.010209 | 0.002556
3 | 15 | 29.0235 | 11.1629 | 2.929e-08 | 0 | 0 | 0 | 0 | 0 | 1 | -90 | 90 | 0.0034006 | 0.00084978 | -0.003397 | -0.00085125
4 | 7 | 19.3452 | 7.4405 | 1.9523e-08 | 0 | 0 | 0 | 0 | 0 | 1 | -90 | 90 | -0.011342 | -0.0028401 | 0.011369 | 0.0028485
15 | 13 | 0.080022 | 0.030778 | 8.0757e-11 | 0 | 0 | 0 | 0 | 0 | 1 | -90 | 90 | 0.002748 | 0.00068861 | -0.002748 | -0.00068862
7 | 8 | 0.3174 | 0.12208 | 3.2032e-10 | 0 | 0 | 0 | 0 | 0 | 1 | -90 | 90 | -0.013585 | -0.0034022 | 0.013586 | 0.0034024
7 | 5 | 11.5542 | 4.4439 | 1.166e-08 | 0 | 0 | 0 | 0 | 0 | 1 | -90 | 90 | 0.0016735 | 0.00041772 | -0.0016731 | -0.00041874
13 | 14 | 1.0596 | 0.40754 | 1.0693e-09 | 0 | 0 | 0 | 0 | 0 | 1 | -90 | 90 | 0.00083219 | 0.00020846 | -0.00083218 | -0.00020857
8 | 38 | 10.0669 | 3.8719 | 1.0159e-08 | 0 | 0 | 0 | 0 | 0 | 1 | -90 | 90 | -0.014331 | -0.0035892 | 0.014354 | 0.0035967
5 | 6 | 4.2487 | 1.6341 | 4.2877e-09 | 0 | 0 | 0 | 0 | 0 | 1 | -90 | 90 | 0.00056454 | 0.0001409 | -0.00056452 | -0.00014132
17 | 23 | 5.6599 | 2.1769 | 5.7118e-09 | 0 | 0 | 0 | 0 | 0 | 1 | -90 | 90 | -0.0045503 | -0.0011404 | 0.0045516 | 0.0011404
23 | 12 | 12.9533 | 4.982 | 1.3072e-08 | 0 | 0 | 0 | 0 | 0 | 1 | -90 | 90 | -0.018111 | -0.0045412 | 0.018157 | 0.0045579
23 | 21 | 0.30117 | 0.11583 | 3.0393e-10 | 0 | 0 | 0 | 0 | 0 | 1 | -90 | 90 | 0.012654 | 0.0031738 | -0.012653 | -0.0031737
18 | 19 | 3.3053 | 1.2712 | 3.3356e-09 | 0 | 0 | 0 | 0 | 0 | 1 | -90 | 90 | -0.011106 | -0.0027849 | 0.01111 | 0.0027863
18 | 20 | 4.1159 | 1.5831 | 4.1537e-09 | 0 | 0 | 0 | 0 | 0 | 1 | -90 | 90 | 0.011106 | 0.0027849 | -0.0111 | -0.0027832
19 | 24 | 3.3917 | 1.3045 | 3.4228e-09 | 0 | 0 | 0 | 0 | 0 | 1 | -90 | 90 | -0.01111 | -0.0027863 | 0.011115 | 0.0027878
20 | 25 | 3.2135 | 1.236 | 3.243e-09 | 0 | 0 | 0 | 0 | 0 | 1 | -90 | 90 | 0.010481 | 0.0026281 | -0.010478 | -0.0026269
24 | 22 | 1.6051 | 0.61736 | 1.6199e-09 | 0 | 0 | 0 | 0 | 0 | 1 | -90 | 90 | -0.011546 | -0.0028959 | 0.011549 | 0.0028966
25 | 29 | 30.0763 | 11.5678 | 3.0352e-08 | 0 | 0 | 0 | 0 | 0 | 1 | -90 | 90 | 0.0096011 | 0.0024072 | -0.0095704 | -0.0023983
21 | 22 | 2.3804 | 0.91553 | 2.4022e-09 | 0 | 0 | 0 | 0 | 0 | 1 | -90 | 90 | 0.012006 | 0.0030115 | -0.012002 | -0.0030102
12 | 31 | 17.2406 | 6.631 | 1.7399e-08 | 0 | 0 | 0 | 0 | 0 | 1 | -90 | 90 | -0.018559 | -0.0046585 | 0.018624 | 0.0046818
26 | 27 | 3.0628 | 1.178 | 3.0909e-09 | 0 | 0 | 0 | 0 | 0 | 1 | -90 | 90 | -0.0024028 | -0.00060222 | 0.002403 | 0.000602
26 | 28 | 0.043511 | 0.016735 | 4.391e-11 | 0 | 0 | 0 | 0 | 0 | 1 | -90 | 90 | 0.00064665 | 0.00016207 | -0.00064665 | -0.00016207
27 | 29 | 0.39379 | 0.15146 | 3.9741e-10 | 0 | 0 | 0 | 0 | 0 | 1 | -90 | 90 | -0.0073653 | -0.0018457 | 0.0073655 | 0.0018457
6 | 9 | 1.6384 | 0.63017 | 1.6535e-09 | 0 | 0 | 0 | 0 | 0 | 1 | -90 | 90 | 0.00056452 | 0.00014132 | -0.00056452 | -0.00014148
33 | 34 | 0.72513 | 0.2789 | 2.1954e-09 | 0 | 0 | 0 | 0 | 0 | 1 | -90 | 90 | -0.14212 | -0.035886 | 0.14228 | 0.035946
33 | 35 | 1.7541 | 0.67464 | 5.3105e-09 | 0 | 0 | 0 | 0 | 0 | 1 | -90 | 90 | 0.14153 | 0.035738 | -0.14115 | -0.035592
34 | 36 | 0.41004 | 0.15771 | 1.2414e-09 | 0 | 0 | 0 | 0 | 0 | 1 | -90 | 90 | -0.14269 | -0.036048 | 0.14278 | 0.036083
35 | 37 | 1.0966 | 0.42175 | 3.3198e-09 | 0 | 0 | 0 | 0 | 0 | 1 | -90 | 90 | 0.14071 | 0.035482 | -0.14048 | -0.035392
38 | 42 | 0.31225 | 0.1201 | 9.4534e-10 | 0 | 0 | 0 | 0 | 0 | 1 | -90 | 90 | -0.15976 | -0.040359 | 0.15985 | 0.040392
38 | 36 | 0.64893 | 0.24959 | 1.9647e-09 | 0 | 0 | 0 | 0 | 0 | 1 | -90 | 90 | 0.14357 | 0.0363 | -0.14342 | -0.036245
42 | 43 | 0.5721 | 0.22004 | 1.732e-09 | 0 | 0 | 0 | 0 | 0 | 1 | -90 | 90 | -0.1619 | -0.040907 | 0.16207 | 0.040968
10 | 11 | 12.3075 | 4.7337 | 1.242e-08 | 0 | 0 | 0 | 0 | 0 | 1 | -90 | 90 | 0.026956 | 0.0067932 | -0.02686 | -0.0067576
10 | 51 | 7.232 | 2.7815 | 7.2984e-09 | 0 | 0 | 0 | 0 | 0 | 1 | -90 | 90 | -0.029776 | -0.0074999 | 0.029844 | 0.0075256
11 | 31 | 26.2221 | 10.0854 | 2.6463e-08 | 0 | 0 | 0 | 0 | 0 | 1 | -90 | 90 | 0.020583 | 0.0051845 | -0.020464 | -0.0051411
51 | 50 | 0.10357 | 0.039834 | 3.1356e-10 | 0 | 0 | 0 | 0 | 0 | 1 | -90 | 90 | 0.17536 | 0.044377 | -0.17532 | -0.044364
31 | 32 | 5.6217 | 2.1622 | 5.6733e-09 | 0 | 0 | 0 | 0 | 0 | 1 | -90 | 90 | 0.0012622 | 0.00031456 | -0.0012621 | -0.00031508
50 | 49 | 0.18893 | 0.072667 | 5.7201e-10 | 0 | 0 | 0 | 0 | 0 | 1 | -90 | 90 | 0.17259 | 0.043679 | -0.17253 | -0.043656
59 | 103 | 0.53302 | 0.20501 | 5.3792e-10 | 0 | 0 | 0 | 0 | 0 | 1 | -90 | 90 | 0.021468 | 0.0053808 | -0.021465 | -0.0053798
59 | 56 | 2.8678 | 1.103 | 2.8942e-09 | 0 | 0 | 0 | 0 | 0 | 1 | -90 | 90 | -0.023446 | -0.0058768 | 0.023464 | 0.0058832
103 | 102 | 0.74105 | 0.28502 | 7.4785e-10 | 0 | 0 | 0 | 0 | 0 | 1 | -90 | 90 | 0.019542 | 0.0048979 | -0.019539 | -0.0048967
56 | 54 | 0.99727 | 0.38356 | 1.0064e-09 | 0 | 0 | 0 | 0 | 0 | 1 | -90 | 90 | -0.026734 | -0.0067027 | 0.026742 | 0.0067057
30 | 32 | 12.5401 | 4.8231 | 1.2655e-08 | 0 | 0 | 0 | 0 | 0 | 1 | -90 | 90 | -0.00079584 | -0.00019946 | 0.00079593 | 0.00019826
37 | 39 | 0.32328 | 0.12434 | 9.7872e-10 | 0 | 0 | 0 | 0 | 0 | 1 | -90 | 90 | 0.13889 | 0.034995 | -0.13883 | -0.034969
39 | 40 | 0.92794 | 0.3569 | 2.8094e-09 | 0 | 0 | 0 | 0 | 0 | 1 | -90 | 90 | 0.13646 | 0.034377 | -0.13627 | -0.034304
40 | 41 | 0.8041 | 0.30927 | 2.4344e-09 | 0 | 0 | 0 | 0 | 0 | 1 | -90 | 90 | 0.1326 | 0.033383 | -0.13244 | -0.033323
43 | 46 | 0.12089 | 0.046495 | 3.6599e-10 | 0 | 0 | 0 | 0 | 0 | 1 | -90 | 90 | -0.16374 | -0.041389 | 0.16378 | 0.041402
41 | 44 | 2.8639 | 1.1015 | 2.8902e-09 | 0 | 0 | 0 | 0 | 0 | 1 | -90 | 90 | 0.0433 | 0.010881 | -0.043241 | -0.010859
41 | 45 | 0.45751 | 0.17597 | 1.3851e-09 | 0 | 0 | 0 | 0 | 0 | 1 | -90 | 90 | 0.089141 | 0.022442 | -0.089101 | -0.022427
44 | 58 | 2.7793 | 1.069 | 2.8048e-09 | 0 | 0 | 0 | 0 | 0 | 1 | -90 | 90 | 0.040527 | 0.010179 | -0.040477 | -0.01016
45 | 63 | 1.0462 | 0.40237 | 3.1673e-09 | 0 | 0 | 0 | 0 | 0 | 1 | -90 | 90 | 0.087085 | 0.021922 | -0.086998 | -0.021888
58 | 57 | 2.9112 | 1.1197 | 2.9379e-09 | 0 | 0 | 0 | 0 | 0 | 1 | -90 | 90 | 0.039104 | 0.0098159 | -0.039055 | -0.0097973
63 | 61 | 0.073168 | 0.028141 | 2.2152e-10 | 0 | 0 | 0 | 0 | 0 | 1 | -90 | 90 | 0.084881 | 0.021358 | -0.084875 | -0.021356
46 | 47 | 0.47853 | 0.18405 | 1.4488e-09 | 0 | 0 | 0 | 0 | 0 | 1 | -90 | 90 | -0.16603 | -0.041966 | 0.16617 | 0.04202
47 | 48 | 0.74329 | 0.28588 | 2.2503e-09 | 0 | 0 | 0 | 0 | 0 | 1 | -90 | 90 | -0.16869 | -0.042651 | 0.16891 | 0.042737
57 | 55 | 0.77743 | 0.29901 | 7.8456e-10 | 0 | 0 | 0 | 0 | 0 | 1 | -90 | 90 | 0.036071 | 0.0090494 | -0.036059 | -0.0090451
61 | 60 | 0.52551 | 0.20212 | 1.591e-09 | 0 | 0 | 0 | 0 | 0 | 1 | -90 | 90 | 0.081493 | 0.020508 | -0.081454 | -0.020493
48 | 49 | 0.27573 | 0.10605 | 8.3477e-10 | 0 | 0 | 0 | 0 | 0 | 1 | -90 | 90 | -0.17007 | -0.043027 | 0.17015 | 0.04306
52 | 53 | 0.28047 | 0.10787 | 2.8304e-10 | 0 | 0 | 0 | 0 | 0 | 1 | -90 | 90 | -0.031753 | -0.0079632 | 0.031756 | 0.0079644
52 | 54 | 1.3033 | 0.50126 | 1.3152e-09 | 0 | 0 | 0 | 0 | 0 | 1 | -90 | 90 | 0.029898 | 0.0074983 | -0.029885 | -0.0074935
53 | 55 | 1.3662 | 0.52547 | 1.3788e-09 | 0 | 0 | 0 | 0 | 0 | 1 | -90 | 90 | -0.033841 | -0.008487 | 0.033858 | 0.0084935
102 | 98 | 0.92404 | 0.3554 | 9.3252e-10 | 0 | 0 | 0 | 0 | 0 | 1 | -90 | 90 | 0.016932 | 0.0042434 | -0.016929 | -0.0042424
60 | 62 | 2.2137 | 0.8514 | 4.4679e-09 | 0 | 0 | 0 | 0 | 0 | 1 | -90 | 90 | 0.08035 | 0.020217 | -0.080193 | -0.020157
62 | 64 | 2.0182 | 0.77624 | 4.0735e-09 | 0 | 0 | 0 | 0 | 0 | 1 | -90 | 90 | 0.070411 | 0.017705 | -0.0703 | -0.017663
62 | 65 | 2.1429 | 0.82421 | 2.1626e-09 | 0 | 0 | 0 | 0 | 0 | 1 | -90 | 90 | 0.0097818 | 0.0024513 | -0.0097795 | -0.0024507
64 | 66 | 2.8984 | 1.1148 | 2.925e-09 | 0 | 0 | 0 | 0 | 0 | 1 | -90 | 90 | 0.067443 | 0.016947 | -0.067297 | -0.016891
65 | 87 | 1.8705 | 0.71943 | 1.8877e-09 | 0 | 0 | 0 | 0 | 0 | 1 | -90 | 90 | 0.0065917 | 0.0016517 | -0.0065908 | -0.0016516
66 | 67 | 1.5236 | 0.58598 | 1.5375e-09 | 0 | 0 | 0 | 0 | 0 | 1 | -90 | 90 | 0.063881 | 0.016035 | -0.063812 | -0.016008
87 | 88 | 1.436 | 0.55232 | 1.4492e-09 | 0 | 0 | 0 | 0 | 0 | 1 | -90 | 90 | 0.0043129 | 0.0010807 | -0.0043126 | -0.0010807
67 | 68 | 2.0326 | 0.78176 | 2.0512e-09 | 0 | 0 | 0 | 0 | 0 | 1 | -90 | 90 | 0.023536 | 0.0059024 | -0.023524 | -0.0058978
67 | 69 | 3.1656 | 1.2176 | 3.1947e-09 | 0 | 0 | 0 | 0 | 0 | 1 | -90 | 90 | 0.040275 | 0.010106 | -0.040218 | -0.010084
88 | 89 | 1.8305 | 0.70403 | 1.8473e-09 | 0 | 0 | 0 | 0 | 0 | 1 | -90 | 90 | 0.0013873 | 0.00034751 | -0.0013872 | -0.00034767
68 | 76 | 1.8705 | 0.71943 | 1.8877e-09 | 0 | 0 | 0 | 0 | 0 | 1 | -90 | 90 | 0.020942 | 0.0052507 | -0.020933 | -0.0052474
69 | 83 | 3.2969 | 1.268 | 3.3272e-09 | 0 | 0 | 0 | 0 | 0 | 1 | -90 | 90 | 0.023439 | 0.005879 | -0.023419 | -0.0058715
69 | 78 | 5.0397 | 1.9383 | 5.0859e-09 | 0 | 0 | 0 | 0 | 0 | 1 | -90 | 90 | 0.01188 | 0.0029776 | -0.011872 | -0.002975
76 | 73 | 1.2924 | 0.49709 | 1.3043e-09 | 0 | 0 | 0 | 0 | 0 | 1 | -90 | 90 | 0.015654 | 0.0039244 | -0.015651 | -0.0039232
83 | 84 | 3.2629 | 1.255 | 3.2929e-09 | 0 | 0 | 0 | 0 | 0 | 1 | -90 | 90 | 0.019401 | 0.0048645 | -0.019387 | -0.0048595
78 | 79 | 0.1981 | 0.076194 | 1.9992e-10 | 0 | 0 | 0 | 0 | 0 | 1 | -90 | 90 | 0.0093422 | 0.0023411 | -0.009342 | -0.002341
73 | 71 | 4.0853 | 1.5713 | 4.1228e-09 | 0 | 0 | 0 | 0 | 0 | 1 | -90 | 90 | 0.014023 | 0.0035152 | -0.014014 | -0.0035121
84 | 85 | 0.56116 | 0.21583 | 5.6631e-10 | 0 | 0 | 0 | 0 | 0 | 1 | -90 | 90 | 0.016191 | 0.0040583 | -0.016189 | -0.0040578
79 | 80 | 4.8529 | 1.8665 | 4.8974e-09 | 0 | 0 | 0 | 0 | 0 | 1 | -90 | 90 | 0.0067498 | 0.0016913 | -0.0067473 | -0.0016908
80 | 104 | 2.9962 | 1.1524 | 3.0237e-09 | 0 | 0 | 0 | 0 | 0 | 1 | -90 | 90 | 0.0033698 | 0.00084434 | -0.0033694 | -0.00084448
70 | 71 | 1.6695 | 0.6421 | 1.6848e-09 | 0 | 0 | 0 | 0 | 0 | 1 | -90 | 90 | -0.010567 | -0.0026481 | 0.010569 | 0.0026488
70 | 72 | 1.4525 | 0.55867 | 1.4659e-09 | 0 | 0 | 0 | 0 | 0 | 1 | -90 | 90 | 0.0077479 | 0.0019415 | -0.0077469 | -0.0019413
72 | 74 | 0.67042 | 0.25785 | 6.7657e-10 | 0 | 0 | 0 | 0 | 0 | 1 | -90 | 90 | 0.0031085 | 0.00077887 | -0.0031084 | -0.00077891
72 | 75 | 1.4956 | 0.57525 | 1.5094e-09 | 0 | 0 | 0 | 0 | 0 | 1 | -90 | 90 | 0.0046384 | 0.0011624 | -0.004638 | -0.0011624
74 | 77 | 1.6909 | 0.65034 | 1.7064e-09 | 0 | 0 | 0 | 0 | 0 | 1 | -90 | 90 | 0.00051751 | 0.00012954 | -0.0005175 | -0.0001297
82 | 91 | 0.49864 | 0.19178 | 5.0321e-10 | 0 | 0 | 0 | 0 | 0 | 1 | -90 | 90 | -0.0071866 | -0.0018009 | 0.0071869 | 0.001801
82 | 92 | 1.8551 | 0.71351 | 1.8722e-09 | 0 | 0 | 0 | 0 | 0 | 1 | -90 | 90 | 0.0071866 | 0.0018009 | -0.0071855 | -0.0018007
91 | 90 | 0.98778 | 0.37991 | 9.9684e-10 | 0 | 0 | 0 | 0 | 0 | 1 | -90 | 90 | -0.0085523 | -0.0021432 | 0.0085531 | 0.0021434
92 | 93 | 2.6227 | 1.0087 | 2.6467e-09 | 0 | 0 | 0 | 0 | 0 | 1 | -90 | 90 | 0.0034182 | 0.0008565 | -0.0034178 | -0.00085662
90 | 86 | 1.3677 | 0.52604 | 1.3803e-09 | 0 | 0 | 0 | 0 | 0 | 1 | -90 | 90 | -0.012182 | -0.0030531 | 0.012185 | 0.0030538
85 | 86 | 1.7545 | 0.67481 | 1.7706e-09 | 0 | 0 | 0 | 0 | 0 | 1 | -90 | 90 | 0.013618 | 0.0034134 | -0.013615 | -0.0034122
94 | 95 | 0.32383 | 0.12455 | 3.268e-10 | 0 | 0 | 0 | 0 | 0 | 1 | -90 | 90 | 0.0022568 | 0.00056559 | -0.0022568 | -0.00056561
94 | 96 | 2.1491 | 0.82657 | 2.1688e-09 | 0 | 0 | 0 | 0 | 0 | 1 | -90 | 90 | -0.0044713 | -0.0011206 | 0.0044718 | 0.0011206
96 | 97 | 3.2431 | 1.2474 | 3.2729e-09 | 0 | 0 | 0 | 0 | 0 | 1 | -90 | 90 | -0.0065596 | -0.0016438 | 0.0065612 | 0.0016441
97 | 98 | 1.1809 | 0.4542 | 1.1918e-09 | 0 | 0 | 0 | 0 | 0 | 1 | -90 | 90 | -0.0082218 | -0.0020603 | 0.0082226 | 0.0020606
98 | 101 | 2.5631 | 0.98582 | 2.5866e-09 | 0 | 0 | 0 | 0 | 0 | 1 | -90 | 90 | 0.0087064 | 0.0021818 | -0.0087042 | -0.0021812
101 | 100 | 2.9681 | 1.1416 | 2.9953e-09 | 0 | 0 | 0 | 0 | 0 | 1 | -90 | 90 | 0.0071361 | 0.0017882 | -0.0071344 | -0.0017879
100 | 99 | 2.3728 | 0.9126 | 2.3945e-09 | 0 | 0 | 0 | 0 | 0 | 1 | -90 | 90 | 0.0020492 | 0.00051338 | -0.0020491 | -0.00051357